## Sheet1
Toxin | pH | Sample Rep | Injection Rep | Back Extract Efficiency | Measured Microsystin in Water (ng) | Measured Mycrosystin from Octanol (ng) | Water Extraction Conc (ng/mL) | Back Extract Conc (ng/mL) | Back Extract Mass (ng) | Octanol Conc (ng/mL) | KoW | log(Kow)
MCRR | 1 | 1 | 1 | 0.87084 | 998.8602 | 28.0214 | 12113.8365 | 280.214 | 1608.8771 | 2298.3959 | 0.18973 | -0.72186
MCRR | 1 | 1 | 2 | 0.87084 | 1005.2866 | 30.3356 | 12191.7737 | 303.356 | 1741.7492 | 2488.2132 | 0.20409 | -0.69018
MCRR | 1 | 2 | 2 | 0.87084 | 1180.754 | 29.5584 | 14319.7826 | 295.584 | 1697.1255 | 2424.465 | 0.16931 | -0.77132
MCRR | 1 | 3 | 1 | 0.87084 | 1034.8144 | 35.08 | 12549.8768 | 350.8 | 2014.1538 | 2877.3626 | 0.22927 | -0.63964
MCRR | 1 | 3 | 2 | 0.87084 | 1025.1168 | 29.7034 | 12432.2676 | 297.034 | 1705.4508 | 2436.3583 | 0.19597 | -0.70781
MCRR | 2 | 1 | 1 | 0.87084 | 1115.7708 | 33.7692 | 13531.6884 | 337.692 | 1938.8929 | 2769.847 | 0.20469 | -0.6889
MCRR | 2 | 1 | 2 | 0.87084 | 1141.3546 | 36.0196 | 13841.96 | 360.196 | 2068.1019 | 2954.4312 | 0.21344 | -0.67072
MCRR | 2 | 2 | 1 | 0.87084 | 1288.0946 | 31.3854 | 15621.5728 | 313.854 | 1802.0246 | 2574.3208 | 0.16479 | -0.78306
MCRR | 2 | 2 | 2 | 0.87084 | 1203.258 | 30.3762 | 14592.7034 | 303.762 | 1744.0803 | 2491.5433 | 0.17074 | -0.76767
MCRR | 2 | 3 | 1 | 0.87084 | 1125.6888 | 34.761 | 13651.9706 | 347.61 | 1995.8381 | 2851.1973 | 0.20885 | -0.68017
MCRR | 2 | 3 | 2 | 0.87084 | 1122.4234 | 32.1046 | 13612.3689 | 321.046 | 1843.3182 | 2633.3117 | 0.19345 | -0.71343
MCRR | 5.9 | 1 | 1 | 0.87084 | 1148.8192 | 30.991 | 13932.4882 | 309.91 | 1779.3797 | 2541.971 | 0.18245 | -0.73886
MCRR | 5.9 | 1 | 2 | 0.87084 | 1111.1598 | 33.9896 | 13475.7678 | 339.896 | 1951.5474 | 2787.9248 | 0.20688 | -0.68427
MCRR | 5.9 | 2 | 1 | 0.87084 | 1025.2502 | 33.4966 | 12433.8854 | 334.966 | 1923.2413 | 2747.4875 | 0.22097 | -0.65567
MCRR | 5.9 | 2 | 2 | 0.87084 | 986.2104 | 37.8756 | 11960.424 | 378.756 | 2174.666 | 3106.6657 | 0.25975 | -0.58545
MCRR | 5.9 | 3 | 1 | 0.87084 | 1194.3782 | 33.282 | 14485.0122 | 332.82 | 1910.9198 | 2729.8854 | 0.18846 | -0.72477
MCRR | 5.9 | 3 | 2 | 0.87084 | 1075.5884 | 31.281 | 13044.37 | 312.81 | 1796.0303 | 2565.7576 | 0.19669 | -0.70621
MCRR | 7 | 1 | 1 | 0.87084 | 1186.7396 | 35.022 | 14392.3739 | 350.22 | 2010.8237 | 2872.6052 | 0.19959 | -0.69986
MCRR | 7 | 1 | 2 | 0.87084 | 1220.5826 | 29.2394 | 14802.8103 | 292.394 | 1678.8098 | 2398.2997 | 0.16202 | -0.79044
MCRR | 7 | 2 | 1 | 0.87084 | 1094.0672 | 30.8634 | 13268.4746 | 308.634 | 1772.0534 | 2531.5049 | 0.19079 | -0.71944
MCRR | 7 | 2 | 2 | 0.87084 | 1065.5892 | 34.5464 | 12923.1031 | 345.464 | 1983.5166 | 2833.5951 | 0.21927 | -0.65903
MCRR | 8 | 3 | 1 | 0.87084 | 830.2426 | 32.3134 | 10068.8996 | 323.134 | 1855.3066 | 2650.4381 | 0.26323 | -0.57966
MCRR | 8 | 3 | 2 | 0.87084 | 892.8246 | 28.3114 | 10827.8728 | 283.114 | 1625.5278 | 2322.1825 | 0.21446 | -0.66865
MCRR | 8 | 1 | 1 | 0.87084 | 937.0322 | 34.5986 | 11364.0075 | 345.986 | 1986.5137 | 2837.8767 | 0.24972 | -0.60254
MCRR | 8 | 1 | 2 | 0.87084 | 1007.9662 | 29.6106 | 12224.2709 | 296.106 | 1700.1226 | 2428.7466 | 0.19868 | -0.70184
MCRR | 8 | 2 | 1 | 0.87084 | 1057.1096 | 35.3236 | 12820.2654 | 353.236 | 2028.1403 | 2897.3433 | 0.226 | -0.6459
MCRR | 8 | 2 | 2 | 0.87084 | 1096.7062 | 30.4922 | 13300.4794 | 304.922 | 1750.7406 | 2501.058 | 0.18804 | -0.72574
MCLA | 1 | 1 | 1 | 0.87759 | 171.54 | 435.5708 | 2080.3787 | 4355.7081 | 24816.4121 | 35452.0172 | 17.0411 | 1.2315
MCLA | 1 | 1 | 2 | 0.87759 | 171.54 | 434.4212 | 2080.3787 | 4344.212 | 24750.9134 | 35358.4478 | 16.9962 | 1.2304
MCLA | 1 | 2 | 1 | 0.87759 | 171.54 | 568.4543 | 2080.3787 | 5684.5434 | 32387.3795 | 46267.685 | 22.24 | 1.3471
MCLA | 1 | 2 | 2 | 0.87759 | 171.54 | 572.3952 | 2080.3787 | 5723.9521 | 32611.9085 | 46588.4407 | 22.3942 | 1.3501
MCLA | 1 | 3 | 1 | 0.87759 | 171.54 | 546.689 | 2080.3787 | 5466.8902 | 31147.3121 | 44496.1602 | 21.3885 | 1.3302
MCLA | 1 | 3 | 2 | 0.87759 | 171.54 | 552.5937 | 2080.3787 | 5525.9373 | 31483.7295 | 44976.7564 | 21.6195 | 1.3348
MCLA | 2 | 1 | 1 | 0.87759 | 171.54 | 364.9238 | 2080.3787 | 3649.2381 | 20791.3372 | 29701.9102 | 14.2772 | 1.1546
MCLA | 2 | 1 | 2 | 0.87759 | 171.6329 | 392.4885 | 2081.5051 | 3924.8849 | 22361.82 | 31945.4571 | 15.3473 | 1.186
MCLA | 2 | 2 | 1 | 0.87759 | 171.6804 | 284.7159 | 2082.081 | 2847.1585 | 16221.5321 | 23173.6173 | 11.13 | 1.0465
MCLA | 2 | 2 | 2 | 0.87759 | 171.54 | 303.1317 | 2080.3787 | 3031.317 | 17270.7653 | 24672.5219 | 11.8596 | 1.0741
MCLA | 2 | 3 | 1 | 0.87759 | 171.8526 | 433.557 | 2084.1697 | 4335.5703 | 24701.678 | 35288.1114 | 16.9315 | 1.2287
MCLA | 2 | 3 | 2 | 0.87759 | 173.4803 | 352.601 | 2103.9105 | 3526.0099 | 20089.251 | 28698.9301 | 13.6408 | 1.1348
MCLA | 5.9 | 1 | 1 | 0.87759 | 516.4299 | 329.4859 | 6263.0863 | 3294.8586 | 18772.2793 | 26817.5419 | 4.2818 | 0.63163
MCLA | 5.9 | 1 | 2 | 0.87759 | 561.7048 | 341.5401 | 6812.1648 | 3415.4012 | 19459.0639 | 27798.6627 | 4.0807 | 0.61074
MCLA | 5.9 | 2 | 1 | 0.87759 | 420.3371 | 289.2561 | 5097.705 | 2892.5607 | 16480.2084 | 23543.1549 | 4.6184 | 0.66449
MCLA | 5.9 | 2 | 2 | 0.87759 | 371.0792 | 264.9666 | 4500.322 | 2649.6661 | 15096.3297 | 21566.1853 | 4.7921 | 0.68053
MCLA | 5.9 | 3 | 1 | 0.87759 | 455.6042 | 343.5902 | 5525.4125 | 3435.9024 | 19575.8685 | 27965.5265 | 5.0613 | 0.70426
MCLA | 5.9 | 3 | 2 | 0.87759 | 457.8975 | 342.8431 | 5553.2249 | 3428.4306 | 19533.2985 | 27904.7121 | 5.025 | 0.70113
MCLA | 7 | 1 | 1 | 0.87759 | 936.6091 | 187.7094 | 11358.8761 | 1877.0945 | 10694.6446 | 15278.0637 | 1.345 | 0.12873
MCLA | 7 | 1 | 2 | 0.87759 | 889.4276 | 193.4695 | 10786.6747 | 1934.6947 | 11022.8187 | 15746.8839 | 1.4598 | 0.16431
MCLA | 7 | 2 | 1 | 0.87759 | 718.1928 | 173.8594 | 8709.9979 | 1738.5941 | 9905.546 | 14150.78 | 1.6247 | 0.21076
MCLA | 7 | 2 | 2 | 0.87759 | 720.2343 | 176.0726 | 8734.7561 | 1760.7262 | 10031.6423 | 14330.9176 | 1.6407 | 0.21502
MCLA | 7 | 3 | 1 | 0.87759 | 920.5958 | 175.5984 | 11164.6727 | 1755.9836 | 10004.6221 | 14292.3173 | 1.2801 | 0.10726
MCLA | 7 | 3 | 2 | 0.87759 | 900.1444 | 180.3254 | 10916.6452 | 1803.2543 | 10273.9439 | 14677.0628 | 1.3445 | 0.12855
MCLA | 8 | 1 | 1 | 0.87759 | 725.1175 | 174.8195 | 8793.9783 | 1748.1946 | 9960.2443 | 14228.9204 | 1.618 | 0.20899
MCLA | 8 | 1 | 2 | 0.87759 | 686.6337 | 173.2476 | 8327.2603 | 1732.4756 | 9870.6861 | 14100.9802 | 1.6934 | 0.22875
MCLA | 8 | 2 | 1 | 0.87759 | 1129.4897 | 173.4431 | 13698.066 | 1734.4312 | 9881.8285 | 14116.8978 | 1.0306 | 0.01308
MCLA | 8 | 2 | 2 | 0.87759 | 1159.9013 | 173.3052 | 14066.8885 | 1733.0516 | 9873.968 | 14105.6686 | 1.0028 | 0.0011956
MCLA | 8 | 3 | 1 | 0.87759 | 565.0611 | 181.921 | 6852.8683 | 1819.2097 | 10364.8491 | 14806.9273 | 2.1607 | 0.33459
MCLA | 8 | 3 | 2 | 0.87759 | 540.7358 | 185.7954 | 6557.8591 | 1857.9542 | 10585.594 | 15122.2771 | 2.306 | 0.36286
MCLY | 1 | 1 | 1 | 0.89282 | 0.72 | 372.096 | 8.7319 | 3720.96 | 20838.1612 | 29768.8017 | 3409.1951 | 3.5327
MCLY | 1 | 1 | 2 | 0.89282 | 0.72 | 368.8526 | 8.7319 | 3688.5262 | 20656.5248 | 29509.3211 | 3379.4788 | 3.5288
MCLY | 1 | 2 | 1 | 0.89282 | 0.72 | 438.0443 | 8.7319 | 4380.4427 | 24531.4035 | 35044.8622 | 4013.4223 | 3.6035
MCLY | 1 | 2 | 2 | 0.89282 | 0.72 | 413.6681 | 8.7319 | 4136.6807 | 23166.2846 | 33094.6923 | 3790.0842 | 3.5786
MCLY | 1 | 3 | 1 | 0.89282 | 1.6483 | 362.4512 | 19.9902 | 3624.5124 | 20298.0342 | 28997.1917 | 1450.5687 | 3.1615
MCLY | 1 | 3 | 2 | 0.89282 | 0.97465 | 340.3865 | 11.8202 | 3403.865 | 19062.3621 | 27231.9459 | 2303.8451 | 3.3625
MCLY | 2 | 1 | 1 | 0.89282 | 20.2483 | 502.699 | 245.5642 | 5026.9899 | 28152.2039 | 40217.4342 | 163.7756 | 2.2142
MCLY | 2 | 1 | 2 | 0.89282 | 19.0163 | 498.9466 | 230.6237 | 4989.4662 | 27942.0637 | 39917.2339 | 173.0838 | 2.2383
MCLY | 5 | 1 | 1 | 0.89282 | 130.691 | 230.1508 | 1584.9754 | 2301.5077 | 12888.9288 | 18412.7554 | 11.6171 | 1.0651
MCLY | 5 | 1 | 2 | 0.89282 | 127.7915 | 231.3508 | 1549.812 | 2313.5079 | 12956.1326 | 18508.7609 | 11.9426 | 1.0771
MCLY | 5 | 2 | 1 | 0.89282 | 199.8628 | 355.2679 | 2423.8683 | 3552.6788 | 19895.7507 | 28422.501 | 11.7261 | 1.0692
MCLY | 5 | 2 | 2 | 0.89282 | 216.6006 | 373.4691 | 2626.8585 | 3734.6907 | 20915.0557 | 29878.651 | 11.3743 | 1.0559
MCLY | 5 | 3 | 1 | 0.89282 | 149.3065 | 312.7975 | 1810.7382 | 3127.9747 | 17517.3181 | 25024.7401 | 13.8202 | 1.1405
MCLY | 5 | 3 | 2 | 0.89282 | 167.5286 | 331.1804 | 2031.7295 | 3311.8044 | 18546.8037 | 26495.4339 | 13.0408 | 1.1153
MCLY | 7 | 1 | 1 | 0.89282 | 556.3906 | 21.7584 | 6747.7157 | 217.584 | 1218.5163 | 1740.7376 | 0.25797 | -0.58842
MCLY | 7 | 1 | 2 | 0.89282 | 639.2222 | 26.7879 | 7752.2688 | 267.8786 | 1500.1768 | 2143.1097 | 0.27645 | -0.55838
MCLY | 7 | 2 | 1 | 0.89282 | 588.1304 | 14.1222 | 7132.6449 | 141.2222 | 790.8741 | 1129.8202 | 0.1584 | -0.80024
MCLY | 7 | 2 | 2 | 0.89282 | 552.9365 | 16.2871 | 6705.8256 | 162.8706 | 912.1099 | 1303.0142 | 0.19431 | -0.7115
MCLY | 7 | 3 | 1 | 0.89282 | 639.3229 | 22.4744 | 7753.4899 | 224.7441 | 1258.6146 | 1798.0209 | 0.2319 | -0.6347
MCLY | 7 | 3 | 2 | 0.89282 | 573.1915 | 22.6228 | 6951.4713 | 226.228 | 1266.9244 | 1809.892 | 0.26036 | -0.58442
MCLY | 8 | 1 | 1 | 0.89282 | 761.6987 | 5.9148 | 9237.6227 | 59.148 | 331.2413 | 473.2018 | 0.051225 | -1.2905
MCLY | 8 | 1 | 2 | 0.89282 | 706.3549 | 9.3035 | 8566.432 | 93.0345 | 521.0131 | 744.3044 | 0.086886 | -1.061
MCLY | 8 | 2 | 1 | 0.89282 | 670.4075 | 15.876 | 8130.4738 | 158.76 | 889.0895 | 1270.1279 | 0.15622 | -0.80627
MCLY | 8 | 2 | 2 | 0.89282 | 613.2472 | 16.935 | 7437.2529 | 169.3501 | 948.3961 | 1354.8515 | 0.18217 | -0.73952
MCLY | 8 | 3 | 1 | 0.89282 | 357.8349 | 16.17 | 4339.7 | 161.7001 | 905.5546 | 1293.6495 | 0.2981 | -0.52564
MCLY | 8 | 3 | 2 | 0.89282 | 433.7855 | 20.3023 | 5260.8024 | 203.0229 | 1136.971 | 1624.2443 | 0.30874 | -0.5104
MCLF | 1 | 1 | 1 | 0.75078 | 2.5 | 466.6531 | 30.3191 | 4666.5309 | 31077.9171 | 44397.0244 | 1464.3229 | 3.1656
MCLF | 1 | 1 | 2 | 0.75078 | 2.6229 | 457.9302 | 31.8095 | 4579.3021 | 30496.9948 | 43567.1354 | 1369.6247 | 3.1366
MCLF | 1 | 2 | 1 | 0.75078 | 2.5 | 296.8709 | 30.3191 | 2968.7086 | 19770.8494 | 28244.0706 | 931.5588 | 2.9692
MCLF | 1 | 2 | 2 | 0.75078 | 2.5 | 308.7069 | 30.3191 | 3087.0693 | 20559.1016 | 29370.1452 | 968.6995 | 2.9862
MCLF | 2 | 1 | 1 | 0.75078 | 6.2797 | 462.0731 | 76.1576 | 4620.7311 | 30772.9019 | 43961.2884 | 577.2407 | 2.7614
MCLF | 2 | 1 | 2 | 0.75078 | 8.9839 | 428.4558 | 108.9536 | 4284.5583 | 28534.0757 | 40762.9653 | 374.1315 | 2.573
MCLF | 2 | 2 | 1 | 0.75078 | 5.3773 | 468.0383 | 65.2137 | 4680.3834 | 31170.1708 | 44528.8155 | 682.8134 | 2.8343
MCLF | 2 | 2 | 2 | 0.75078 | 5.5643 | 460.109 | 67.4816 | 4601.0899 | 30642.0961 | 43774.4231 | 648.6871 | 2.812
MCLF | 5 | 1 | 1 | 0.75078 | 84.5811 | 673.4801 | 1025.7712 | 6734.801 | 44852.0735 | 64074.3907 | 62.4646 | 1.7956
MCLF | 5 | 1 | 2 | 0.75078 | 84.5909 | 724.2569 | 1025.8901 | 7242.5687 | 48233.6776 | 68905.2537 | 67.1663 | 1.8272
MCLF | 5 | 2 | 1 | 0.75078 | 69.8961 | 428.359 | 847.6764 | 4283.5902 | 28527.6284 | 40753.7549 | 48.077 | 1.6819
MCLF | 5 | 2 | 2 | 0.75078 | 64.9796 | 459.4475 | 788.0506 | 4594.4752 | 30598.0438 | 43711.4911 | 55.4679 | 1.744
MCLF | 7 | 1 | 1 | 0.75078 | 712.0323 | 70.6322 | 8635.285 | 706.3222 | 4703.9272 | 6719.896 | 0.77819 | -0.10891
MCLF | 7 | 1 | 2 | 0.75078 | 605.144 | 86.4937 | 7338.9808 | 864.937 | 5760.2617 | 8228.9453 | 1.1213 | 0.049708
MCLF | 7 | 2 | 1 | 0.75078 | 674.9207 | 112.0419 | 8185.2082 | 1120.4193 | 7461.7098 | 10659.5854 | 1.3023 | 0.11471
MCLF | 7 | 2 | 2 | 0.75078 | 617.3261 | 120.8632 | 7486.7212 | 1208.6319 | 8049.1833 | 11498.8333 | 1.5359 | 0.18636
MCLF | 8 | 1 | 1 | 0.75078 | 1269.989 | 141.694 | 15401.9941 | 1416.9399 | 9436.4619 | 13480.6599 | 0.87525 | -0.057866
MCLF | 8 | 1 | 2 | 0.75078 | 1285.9511 | 146.612 | 15595.5766 | 1466.1202 | 9763.9899 | 13948.557 | 0.89439 | -0.048472
MCLF | 8 | 2 | 1 | 0.75078 | 989.5338 | 50.5522 | 12000.7287 | 505.5221 | 3366.6498 | 4809.4997 | 0.40077 | -0.39711
MCLF | 8 | 2 | 2 | 0.75078 | 873.3205 | 72.8974 | 10591.3336 | 728.9738 | 4854.7814 | 6935.402 | 0.65482 | -0.18388
MCLF | 8 | 3 | 1 | 0.75078 | 851.903 | 81.9629 | 10331.589 | 819.6293 | 5458.5238 | 7797.8912 | 0.75476 | -0.12219
MCLF | 8 | 3 | 2 | 0.75078 | 788.5472 | 74.7311 | 9563.2317 | 747.3105 | 4976.8994 | 7109.8562 | 0.74346 | -0.12874
MCLR | 1 | 1 | 1 | 1.0105 | 138.124 | 1215.445 | 1675.1209 | 12154.45 | 60138.4966 | 85912.138 | 51.2871 | 1.71
MCLR | 1 | 1 | 2 | 1.0105 | 115.045 | 1173.046 | 1395.2266 | 11730.46 | 58040.6542 | 82915.2203 | 59.4278 | 1.774
MCLR | 1 | 1 | 3 | 1.0105 | 148.813 | 1211.35 | 1804.7534 | 12113.5 | 59935.8818 | 85622.6883 | 47.4429 | 1.6762
MCLR | 1 | 2 | 1 | 1.0105 | 101.71 | 811.622 | 1233.5043 | 8116.22 | 40157.9067 | 57368.4381 | 46.5085 | 1.6675
MCLR | 1 | 2 | 2 | 1.0105 | 102.823 | 837.445 | 1247.0023 | 8374.45 | 41435.5922 | 59193.7031 | 47.4688 | 1.6764
MCLR | 1 | 2 | 3 | 1.0105 | 124.67 | 707.525 | 1511.9553 | 7075.25 | 35007.3346 | 50010.478 | 33.0767 | 1.5195
MCLR | 1 | 3 | 1 | 1.0105 | 62.174 | 663.026 | 754.0251 | 6630.26 | 32805.5871 | 46865.1245 | 62.1533 | 1.7935
MCLR | 1 | 3 | 2 | 1.0105 | 104.216 | 620.886 | 1263.8962 | 6208.86 | 30720.5596 | 43886.5138 | 34.7232 | 1.5406
MCLR | 1 | 3 | 3 | 1.0105 | 95.62 | 722.764 | 1159.6468 | 7227.64 | 35761.3388 | 51087.6268 | 44.0545 | 1.644
MCLR | 2 | 1 | 1 | 1.0105 | 236.117 | 785.967 | 2863.5466 | 7859.67 | 38888.5336 | 55555.0481 | 19.4008 | 1.2878
MCLR | 2 | 1 | 2 | 1.0105 | 212.961 | 768.271 | 2582.7185 | 7682.71 | 38012.9606 | 54304.2295 | 21.026 | 1.3228
MCLR | 2 | 1 | 3 | 1.0105 | 255.479 | 678.895 | 3098.3623 | 6788.95 | 33590.7628 | 47986.804 | 15.4878 | 1.19
MCLR | 2 | 2 | 1 | 1.0105 | 143.024 | 949.179 | 1734.5464 | 9491.79 | 46964.0322 | 67091.4745 | 38.6796 | 1.5875
MCLR | 2 | 2 | 2 | 1.0105 | 187.271 | 979.923 | 2271.1589 | 9799.23 | 48485.2017 | 69264.5739 | 30.4975 | 1.4843
MCLR | 2 | 2 | 3 | 1.0105 | 135.044 | 1023.785 | 1637.7677 | 10237.85 | 50655.4314 | 72364.9019 | 44.1851 | 1.6453
MCLR | 2 | 3 | 1 | 1.0105 | 261.219 | 1177.106 | 3167.9751 | 11771.06 | 58241.5372 | 83202.196 | 26.2635 | 1.4194
MCLR | 2 | 3 | 2 | 1.0105 | 262.969 | 1236.669 | 3189.1985 | 12366.69 | 61188.6301 | 87412.3287 | 27.4089 | 1.4379
MCLR | 2 | 3 | 3 | 1.0105 | 277.76 | 1351.252 | 3368.5787 | 13512.52 | 66858.0346 | 95511.478 | 28.3536 | 1.4526
MCLR | 5.9 | 1 | 1 | 1.0105 | 1659.833 | 49.797 | 20129.8896 | 497.97 | 2463.885 | 3519.8357 | 0.17486 | -0.75732
MCLR | 5.9 | 1 | 2 | 1.0105 | 1688.512 | 48.2262 | 20477.6987 | 482.262 | 2386.1641 | 3408.8058 | 0.16646 | -0.77868
MCLR | 5.9 | 1 | 3 | 1.0105 | 1670.613 | 40.0686 | 20260.6257 | 400.686 | 1982.5376 | 2832.1965 | 0.13979 | -0.85453
MCLR | 5.9 | 2 | 1 | 1.0105 | 1959.132 | 47.1438 | 23759.686 | 471.438 | 2332.6084 | 3332.2978 | 0.14025 | -0.8531
MCLR | 5.9 | 2 | 2 | 1.0105 | 1997.254 | 48.9456 | 24222.0166 | 489.456 | 2421.7589 | 3459.6556 | 0.14283 | -0.84518
MCLR | 5.9 | 2 | 3 | 1.0105 | 1905.54 | 58.047 | 23109.7404 | 580.47 | 2872.0833 | 4102.9762 | 0.17754 | -0.7507
MCLR | 5.9 | 3 | 1 | 1.0105 | 1982.617 | 69.7686 | 24044.504 | 697.686 | 3452.0515 | 4931.5021 | 0.2051 | -0.68804
MCLR | 5.9 | 3 | 2 | 1.0105 | 2317.147 | 67.8942 | 28101.57 | 678.942 | 3359.3088 | 4799.0126 | 0.17077 | -0.76758
MCLR | 5.9 | 3 | 3 | 1.0105 | 2083.473 | 71.8542 | 25267.6513 | 718.542 | 3555.244 | 5078.92 | 0.201 | -0.69679
MCLR | 7 | 1 | 1 | 1.0105 | 1884.064 | 19.0674 | 22849.2868 | 190.674 | 943.4279 | 1347.7542 | 0.058985 | -1.2293
MCLR | 7 | 1 | 2 | 1.0105 | 1811.495 | 22.6248 | 21969.1947 | 226.248 | 1119.4431 | 1599.2044 | 0.072793 | -1.1379
MCLR | 7 | 1 | 3 | 1.0105 | 1620.402 | 24.4728 | 19651.6838 | 244.728 | 1210.8795 | 1729.8278 | 0.088024 | -1.0554
MCLR | 7 | 2 | 1 | 1.0105 | 2205.91 | 16.1238 | 26752.5255 | 161.238 | 797.7828 | 1139.6897 | 0.042601 | -1.3706
MCLR | 7 | 2 | 2 | 1.0105 | 2146.025 | 13.2264 | 26026.2606 | 132.264 | 654.4235 | 934.8908 | 0.035921 | -1.4447
MCLR | 7 | 2 | 3 | 1.0105 | 2048.921 | 12.8106 | 24848.6164 | 128.106 | 633.8503 | 905.5005 | 0.036441 | -1.4384
MCLR | 7 | 3 | 1 | 1.0105 | 1650.32 | 31.3104 | 20014.5191 | 313.104 | 1549.1942 | 2213.1346 | 0.11058 | -0.95634
MCLR | 7 | 3 | 2 | 1.0105 | 1606.815 | 29.9112 | 19486.9053 | 299.112 | 1479.9638 | 2114.234 | 0.1085 | -0.96459
MCLR | 7 | 3 | 3 | 1.0105 | 1635.368 | 21.7074 | 19833.1864 | 217.074 | 1074.0514 | 1534.3591 | 0.077363 | -1.1115
MCLR | 8 | 1 | 1 | 1.0105 | 2145.178 | 21.5226 | 26015.9885 | 215.226 | 1064.9078 | 1521.2968 | 0.058475 | -1.233
MCLR | 8 | 1 | 2 | 1.0105 | 2204.531 | 19.1466 | 26735.8015 | 191.466 | 947.3466 | 1353.3523 | 0.050619 | -1.2957
MCLR | 8 | 1 | 3 | 1.0105 | 1886.787 | 17.457 | 22882.3104 | 174.57 | 863.7476 | 1233.9252 | 0.053925 | -1.2682
MCLR | 8 | 2 | 1 | 1.0105 | 3825.122 | 13.6026 | 46389.7774 | 136.026 | 673.0374 | 961.482 | 0.020726 | -1.6835
MCLR | 8 | 2 | 2 | 1.0105 | 3853.297 | 11.913 | 46731.4743 | 119.13 | 589.4384 | 842.0548 | 0.018019 | -1.7443
MCLR | 8 | 3 | 3 | 1.0105 | 4013.387 | 18.1764 | 48672.9913 | 181.764 | 899.3425 | 1284.775 | 0.026396 | -1.5785
MCLR | 8 | 3 | 1 | 1.0105 | 1825.131 | 14.4012 | 22134.5674 | 144.012 | 712.551 | 1017.93 | 0.045988 | -1.3374
MCLR | 8 | 3 | 2 | 1.0105 | 1727.425 | 15.8532 | 20949.6223 | 158.532 | 784.3939 | 1120.5627 | 0.053488 | -1.2717
MCLR | 8 | 3 | 3 | 1.0105 | 1886.591 | 16.995 | 22879.9334 | 169.95 | 840.8885 | 1201.2693 | 0.052503 | -1.2798

## Std Curves
MCLR
Area | ng in sample
1515 | 10 |  | Peak Area | ng in sample | ng/uL extraction | ng in extraction | ng/uL in water | ug/L
1515 | 10 |  | 10492 | 69.2472 | 0.34624 | 346.236 | 0.00069247 | 0.69247
21631 | 100 |  | 9733 | 64.2378 | 0.32119 | 321.189 | 0.00064238 | 0.64238
21293 | 100 |  | 34538 | 227.9508 | 1.1398 | 1139.754 | 0.0022795 | 2.2795
240122 | 1000
238686 | 1000
383833 | 3000
420901 | 3000
MCRR
Area | ng in sample
1497.5 | 10
1203.7 | 10
14762 | 100
15274 | 100 |  | 100
17452 | 100 |  | 0.9901
18582 | 100 |  | 50
158125 | 1000
155387 | 1000
175772 | 1000
172196 | 1000
809668 | 5000
825500 | 5000
913534 | 5000
887367 | 5000
MCLF
Area | ng in sample
10
1469.1559 | 10
1010.2211 | 10
662.7526 | 10
5703.4842 | 100
5158.1914 | 100
6183.0002 | 100
6146.9962 | 100
173949.4708 | 1000
177790.5356 | 1000
190203.13 | 1000
213842.7314 | 1000
914057.2184 | 5000
941101.8782 | 5000
1028132.5197 | 5000
1089042.9312 | 5000
MCLY
Area | ng in sample
1523.8307 | 10
1045.8003 | 10
11186.8783 | 100
11207.8476 | 100
124343.7582 | 1000
111948.6475 | 1000
831266.5027 | 3000
853079.722 | 3000
1304.1956 | 10
1746.8026 | 10
11864.613 | 100
12095 | 100
145494.747 | 1000
138271.2688 | 1000
885529.64 | 3000
888673.3671 | 3000
MCLA
Area | ng in sample | Peak Area | ng in sample | ng/uL extraction | ng in extraction | ng/uL in water | ug/L
723.0564 | 10 | 12608 | 218.6904 | 1.0935 | 1093.452 | 0.0021869 | 2.1869
1095.084 | 10
675.5984 | 10
1192.9616 | 10
13944.6577 | 100
14484.5151 | 100 | 5154 | 20.616 | 0.10308 | 103.08 | 0.00020616 | 0.20616
15593.3897 | 100 | 6355.9 | 25.4236 | 0.12712 | 127.118 | 0.00025424 | 0.25424
16452.0635 | 100
119179.4656 | 1000
108739.1118 | 1000
150938.975 | 1000
135925.249 | 1000
687503.7471 | 3000
728381.6423 | 3000
799197.8896 | 3000
785078.1676 | 3000

## Back-Extraction Efficiency
MCLF
Sample | Peak Area Octanol | Measured Mycrosystin from Octanol (ng) | Post-Extract conc | Backextract Water Phase conc. | Lost in BackExtract Waste (ng) | Oct Phase Transfer conc
Oct 1-1 | 80210.7506 | 288.7587 | 5.7752 | 7.0039 | 2.1012 | 7.8764 | 15.0156 | 4.989 | 75.08%
Oct 1-2 | 100506.5178 | 361.8235 | 7.2365 | 8.7761 | 2.6328 | 9.8693
OCT 2-1 | 198331.0908 | 713.9919 | 14.2798 | 17.3181 | 5.1954 | 19.4753
OCT 2-2 | 200443.0884 | 721.5951 | 14.4319 | 17.5025 | 5.2508 | 19.6827
OCT 3-1 | 164805.7995 | 593.3009 | 11.866 | 14.3907 | 4.3172 | 16.1832
OCT 3-2 | 173191.6726 | 623.49 | 12.4698 | 15.1229 | 4.5369 | 17.0067
MCLY
Sample | Peak Area Octanol | Measured Mycrosystin from Octanol (ng) | Post-Extract conc | Backextract Water Phase conc. | Lost in BackExtract Waste (ng) | Oct Phase Transfer conc
Oct 1-1 | 161189.8187 | 580.2833 | 11.6057 | 14.075 | 4.2225 | 15.8282 | 17.8565 | 2.3646 | 89.28%
Oct 1-2 | 177121 | 637.6356 | 12.7527 | 15.4661 | 4.6398 | 17.3925
OCT 2-1 | 207835.1798 | 748.2066 | 14.9641 | 18.148 | 5.4444 | 20.4085
OCT 2-2 | 215742.6502 | 776.6735 | 15.5335 | 18.8385 | 5.6515 | 21.185
OCT 3-1 | 168499 | 606.5964 | 12.1319 | 14.7132 | 4.414 | 16.5459
OCT 3-2 | 160686.3126 | 578.4707 | 11.5694 | 14.031 | 4.2093 | 15.7787
MCLA
Sample | Peak Area Octanol | Measured Mycrosystin from Octanol (ng) | Post-Extract conc | Backextract Water Phase conc. | Lost in BackExtract Waste (ng) | Oct Phase Transfer conc
Oct 1-1 | 93774.5577 | 527.1233 | 10.5425 | 12.7855 | 3.8357 | 14.3781 | 17.5517 | 3.5392 | 87.76%
Oct 1-2 | 103159.5405 | 562.7863 | 11.2557 | 13.6506 | 4.0952 | 15.3509
Oct 1-3 | 83916.3072 | 489.662 | 9.7932 | 11.8769 | 3.5631 | 13.3563
OCT 2-1 | 176010.7179 | 839.6207 | 16.7924 | 20.3653 | 6.1096 | 22.902
OCT 2-2 | 161094.8255 | 782.9403 | 15.6588 | 18.9905 | 5.6971 | 21.3559
OCT 2-3 | 165404.9967 | 799.319 | 15.9864 | 19.3877 | 5.8163 | 21.8027
OCT 3-1 | 102681.5075 | 560.9697 | 11.2194 | 13.6065 | 4.0819 | 15.3013
OCT 3-2 | 119799.4158 | 626.0178 | 12.5204 | 15.1843 | 4.5553 | 17.0756
OCT 3-3 | 113691.6641 | 602.8083 | 12.0562 | 14.6213 | 4.3864 | 16.4426