## data
sample_location | date_collected | pH | temperature_C | free_chlorine_mg_Cl2_L | total_chlorine_mg_Cl2_L | monochloramine_mg_Cl2_L | free_ammonia_mg_N_L | nitrite_mg_N_L | orthophosphate_mg_PO4_L | BDCM_μg_L | TBM_μg_L | DBCM_μg_L | TCM_μg_L | BCAA_μg_L | BDCAA_μg_L | CDBAA_μg_L | DBAA_μg_L | DCAA_μg_L | MBAA_μg_L | MCAA_μg_L | TBAA_μg_L | TCAA_μg_L | copper_mg_L | iron_mg_L | lead_mg_L | zinc_mg_L | nitrate_mg_N_L
EP | 2021-04-20 | 6.85 | 22.3 | 0.05 | 3.68 | 3.21 | 0.19 | 0.01 | 0.15 | NA | NA | NA | NA | NA | NA | NA | NA | NA | NA | NA | NA | NA | NA | NA | NA | NA | NA
EP | 2021-04-27 | 6.7 | 24.4 | 0.16 | 3.64 | 3.37 | 0.07 | 0.006 | 0.2 | NA | NA | NA | NA | NA | NA | NA | NA | NA | NA | NA | NA | NA | NA | NA | NA | NA | NA
EP | 2021-05-04 | 6.7 | 26.9 | 0.12 | 3.86 | 3.62 | 0.09 | 0.011 | 0.19 | NA | NA | NA | NA | NA | NA | NA | NA | NA | NA | NA | NA | NA | NA | NA | NA | NA | NA
EP | 2021-05-11 | 6.69 | 26.2 | 0.21 | 3.95 | 3.61 | 0.06 | 0.005 | 0.21 | NA | NA | NA | NA | NA | NA | NA | NA | NA | NA | NA | NA | NA | NA | NA | NA | NA | NA
EP | 2021-05-19 | 6.72 | 25.2 | 0.17 | 3.86 | 3.6 | 0.25 | 0.008 | 0.24 | NA | NA | NA | NA | NA | NA | NA | NA | NA | NA | NA | NA | NA | NA | NA | NA | NA | NA
EP | 2021-05-26 | 6.66 | 28.1 | 0.08 | 3.83 | 3.5 | 0.07 | 0.007 | 0.24 | NA | NA | NA | NA | NA | NA | NA | NA | NA | NA | NA | NA | NA | NA | NA | NA | NA | NA
EP | 2021-06-03 | 6.58 | 29.6 | 0.08 | 3.64 | 3.32 | 0.56 | 0.008 | 0.28 | NA | NA | NA | NA | NA | NA | NA | NA | NA | NA | NA | NA | NA | NA | NA | NA | NA | NA
EP | 2021-07-08 | 6.71 | 31.5 | 3.67 | 3.53 | 0 | 0.06 | 0.007 | 0.29 | NA | NA | NA | NA | NA | NA | NA | NA | NA | NA | NA | NA | NA | NA | NA | NA | NA | NA
EP | 2021-07-14 | 6.71 | 29.2 | 3.82 | 3.67 | 0.02 | 0.07 | 0.007 | 0.23 | NA | NA | NA | NA | NA | NA | NA | NA | NA | NA | NA | NA | NA | NA | NA | NA | NA | NA
EP | 2021-07-21 | 6.77 | 27.4 | 3.92 | 3.82 | 0.01 | 0.01 | 0.006 | 0.19 | NA | NA | NA | NA | NA | NA | NA | NA | NA | NA | NA | NA | NA | NA | NA | NA | NA | NA
EP | 2021-08-11 | 6.67 | 30.2 | 0.14 | 3.89 | 3.26 | 0.36 | 0.009 | 0.27 | NA | NA | NA | NA | NA | NA | NA | NA | NA | NA | NA | NA | NA | NA | NA | NA | NA | NA
EP | 2021-08-18 | 6.71 | 32.8 | 0.18 | 3.83 | 3.66 | 0.03 | 0.008 | 0.29 | NA | NA | NA | NA | NA | NA | NA | NA | NA | NA | NA | NA | NA | NA | NA | NA | NA | NA
EP | 2021-08-25 | 6.84 | 33.5 | 0.21 | 3.94 | 3.94 | 0 | 0.007 | 0.29 | NA | NA | NA | NA | NA | NA | NA | NA | NA | NA | NA | NA | NA | NA | NA | NA | NA | NA
MRT | 2021-04-20 | 6.75 | 23 | 0.07 | 0.84 | 0.65 | 0.22 | 0.07 | 0.49 | NA | NA | NA | NA | NA | NA | NA | NA | NA | NA | NA | NA | NA | NA | NA | NA | NA | NA
MRT | 2021-04-27 | 6.62 | 22.8 | 0.07 | 1.18 | 0.72 | 0.39 | 0.048 | 0.51 | NA | NA | NA | NA | NA | NA | NA | NA | NA | NA | NA | NA | NA | NA | NA | NA | NA | NA
MRT | 2021-05-04 | 6.54 | 24.6 | 0.11 | 0.85 | 0.6 | 0.29 | 0.076 | 0.49 | NA | NA | NA | NA | NA | NA | NA | NA | NA | NA | NA | NA | NA | NA | NA | NA | NA | NA
MRT | 2021-05-11 | 6.66 | 23.7 | 0.08 | 1.17 | 0.85 | 0.23 | 0.052 | 0.49 | NA | NA | NA | NA | NA | NA | NA | NA | NA | NA | NA | NA | NA | NA | NA | NA | NA | NA
MRT | 2021-05-19 | 6.78 | 23.8 | 0.15 | 0.54 | 0.34 | 0.17 | 0.063 | 0.53 | NA | NA | NA | NA | NA | NA | NA | NA | NA | NA | NA | NA | NA | NA | NA | NA | NA | NA
MRT | 2021-05-26 | 6.35 | 24.6 | 0.04 | 0.76 | 0.49 | 0.19 | 0.077 | 0.48 | NA | NA | NA | NA | NA | NA | NA | NA | NA | NA | NA | NA | NA | NA | NA | NA | NA | NA
MRT | 2021-06-03 | 6.47 | 25.9 | 0.04 | 0.65 | 0.47 | 0.23 | 0.088 | 0.56 | NA | NA | NA | NA | NA | NA | NA | NA | NA | NA | NA | NA | NA | NA | NA | NA | NA | NA
MRT | 2021-07-08 | 6.41 | 26.9 | 1.77 | 0.84 | 0.01 | 0.05 | 0.006 | 0.65 | NA | NA | NA | NA | NA | NA | NA | NA | NA | NA | NA | NA | NA | NA | NA | NA | NA | NA
MRT | 2021-07-14 | 6.42 | 27.1 | 1.35 | 1.36 | 0.01 | 0.01 | 0.009 | 0.54 | NA | NA | NA | NA | NA | NA | NA | NA | NA | NA | NA | NA | NA | NA | NA | NA | NA | NA
MRT | 2021-07-21 | 6.83 | 26.6 | 1.89 | 1.89 | 0 | 0.24 | 0.01 | 0.69 | NA | NA | NA | NA | NA | NA | NA | NA | NA | NA | NA | NA | NA | NA | NA | NA | NA | NA
MRT | 2021-08-11 | 6.8 | 27.5 | 0.1 | 0.98 | 0.84 | 0.19 | 0.007 | 0.7 | NA | NA | NA | NA | NA | NA | NA | NA | NA | NA | NA | NA | NA | NA | NA | NA | NA | NA
MRT | 2021-08-18 | 6.75 | 28.1 | 0.04 | 0.77 | 0.66 | 0.24 | 0.007 | 0.69 | NA | NA | NA | NA | NA | NA | NA | NA | NA | NA | NA | NA | NA | NA | NA | NA | NA | NA
MRT | 2021-08-25 | 6.73 | 28.6 | 0.08 | 0.64 | 0.7 | 0.6 | 0.008 | 0.66 | NA | NA | NA | NA | NA | NA | NA | NA | NA | NA | NA | NA | NA | NA | NA | NA | NA | NA
STa | 2021-04-20 | 6.24 | 21.2 | 0.15 | 2.89 | 2.15 | 0.15 | 0.006 | 0.29 | NA | NA | NA | NA | NA | NA | NA | NA | NA | NA | NA | NA | NA | NA | NA | NA | NA | NA
STa | 2021-04-27 | 6.55 | 23.3 | 0.04 | 2.61 | 2.2 | 0.34 | 0.005 | 0.2 | NA | NA | NA | NA | NA | NA | NA | NA | NA | NA | NA | NA | NA | NA | NA | NA | NA | NA
STa | 2021-05-04 | 6.43 | 24.6 | 0.08 | 2.25 | 2.03 | 0.18 | 0.004 | 0.29 | NA | NA | NA | NA | NA | NA | NA | NA | NA | NA | NA | NA | NA | NA | NA | NA | NA | NA
STa | 2021-05-11 | 6.44 | 25.1 | 0.18 | 2.34 | 2.04 | 0.13 | 0.006 | 0.28 | NA | NA | NA | NA | NA | NA | NA | NA | NA | NA | NA | NA | NA | NA | NA | NA | NA | NA
STa | 2021-05-19 | 6.62 | 24.4 | 0.17 | 2.25 | 1.99 | 0.2 | 0.005 | 0.26 | NA | NA | NA | NA | NA | NA | NA | NA | NA | NA | NA | NA | NA | NA | NA | NA | NA | NA
STa | 2021-05-26 | 6.56 | 25.8 | 0.11 | 2.72 | 2.28 | 0.27 | 0.005 | 0.34 | NA | NA | NA | NA | NA | NA | NA | NA | NA | NA | NA | NA | NA | NA | NA | NA | NA | NA
STa | 2021-06-03 | 6.72 | 26.6 | 0.17 | 2.17 | 1.95 | 0.16 | 0.006 | 0.38 | NA | NA | NA | NA | NA | NA | NA | NA | NA | NA | NA | NA | NA | NA | NA | NA | NA | NA
STa | 2021-06-09 | 6.87 | 26.4 | 0.11 | 2.42 | 2.28 | 0.25 | 0.007 | 0.35 | NA | NA | NA | NA | NA | NA | NA | NA | NA | NA | NA | NA | NA | NA | NA | NA | NA | NA
STa | 2021-06-23 | 6.92 | 27.6 | 3 | 2.92 | 0 | 0 | 0.007 | 0.3 | NA | NA | NA | NA | NA | NA | NA | NA | NA | NA | NA | NA | NA | NA | NA | NA | NA | NA
STa | 2021-06-30 | 7 | 28.1 | 2.78 | 2.8 | 0.01 | 0.25 | 0.1 | 0.37 | NA | NA | NA | NA | NA | NA | NA | NA | NA | NA | NA | NA | NA | NA | NA | NA | NA | NA
STa | 2021-07-08 | 6.88 | 28.6 | 2.67 | 2.78 | 0.03 | 0.03 | 0.005 | 0.35 | NA | NA | NA | NA | NA | NA | NA | NA | NA | NA | NA | NA | NA | NA | NA | NA | NA | NA
STa | 2021-07-14 | 6.77 | 28.6 | 2.64 | 2.81 | 0.01 | 0.03 | 0.006 | 0.42 | NA | NA | NA | NA | NA | NA | NA | NA | NA | NA | NA | NA | NA | NA | NA | NA | NA | NA
STa | 2021-07-21 | 6.71 | 28.6 | 2.78 | 2.73 | 0.03 | 0.02 | 0.006 | 0.38 | NA | NA | NA | NA | NA | NA | NA | NA | NA | NA | NA | NA | NA | NA | NA | NA | NA | NA
STa | 2021-07-28 | 6.74 | 29.7 | 0.04 | 0.04 | 0.02 | 0.02 | 0.007 | 0.48 | NA | NA | NA | NA | NA | NA | NA | NA | NA | NA | NA | NA | NA | NA | NA | NA | NA | NA
STa | 2021-08-04 | 6.7 | 29.7 | 0.06 | 2.48 | 2.19 | 0.19 | 0.007 | 0.43 | NA | NA | NA | NA | NA | NA | NA | NA | NA | NA | NA | NA | NA | NA | NA | NA | NA | NA
STa | 2021-08-11 | 6.68 | 29.7 | 0.1 | 2.35 | 2.01 | 0.18 | 0.006 | 0.32 | NA | NA | NA | NA | NA | NA | NA | NA | NA | NA | NA | NA | NA | NA | NA | NA | NA | NA
STa | 2021-08-18 | 6.78 | 29.9 | 0.07 | 2.36 | 1.96 | 0.11 | 0.002 | 0.4 | NA | NA | NA | NA | NA | NA | NA | NA | NA | NA | NA | NA | NA | NA | NA | NA | NA | NA
STa | 2021-08-25 | 6.85 | 29.6 | 0.11 | 1.21 | 1.24 | 0.16 | 0.001 | 0.42 | NA | NA | NA | NA | NA | NA | NA | NA | NA | NA | NA | NA | NA | NA | NA | NA | NA | NA
STb | 2021-04-20 | 6.66 | 20.6 | 2.77 | 0.13 | 1.83 | 0.24 | 0.005 | 0.33 | NA | NA | NA | NA | NA | NA | NA | NA | NA | NA | NA | NA | NA | NA | NA | NA | NA | NA
STb | 2021-04-27 | 6.31 | 22 | 0.21 | 2.52 | 1.88 | 0.34 | 0.006 | 0.32 | NA | NA | NA | NA | NA | NA | NA | NA | NA | NA | NA | NA | NA | NA | NA | NA | NA | NA
STb | 2021-05-04 | 6.43 | 24.3 | 0.08 | 2.22 | 1.87 | 0.22 | 0.006 | 0.32 | NA | NA | NA | NA | NA | NA | NA | NA | NA | NA | NA | NA | NA | NA | NA | NA | NA | NA
STb | 2021-05-11 | 6.65 | 24.4 | 0.09 | 2.13 | 1.78 | 0.21 | 0.007 | 0.3 | NA | NA | NA | NA | NA | NA | NA | NA | NA | NA | NA | NA | NA | NA | NA | NA | NA | NA
STb | 2021-05-19 | 6.53 | 24.8 | 0.11 | 2.23 | 1.77 | 0.33 | 0.005 | 0.26 | NA | NA | NA | NA | NA | NA | NA | NA | NA | NA | NA | NA | NA | NA | NA | NA | NA | NA
STb | 2021-05-26 | 6.62 | 25.3 | 0.09 | 2.34 | 1.72 | 0.25 | 0.005 | 0.35 | NA | NA | NA | NA | NA | NA | NA | NA | NA | NA | NA | NA | NA | NA | NA | NA | NA | NA
STb | 2021-06-03 | 6.72 | 27.2 | 0.1 | 2 | 1.72 | 0.26 | 0.006 | 0.41 | NA | NA | NA | NA | NA | NA | NA | NA | NA | NA | NA | NA | NA | NA | NA | NA | NA | NA
STb | 2021-06-09 | 7.2 | 25.2 | 0.09 | 2.26 | 1.82 | 0.14 | 0.001 | 0.36 | NA | NA | NA | NA | NA | NA | NA | NA | NA | NA | NA | NA | NA | NA | NA | NA | NA | NA
STb | 2021-06-23 | 6.97 | 26.6 | 2.68 | 2.74 | 0 | 0.03 | 0.006 | 0.32 | NA | NA | NA | NA | NA | NA | NA | NA | NA | NA | NA | NA | NA | NA | NA | NA | NA | NA
STb | 2021-06-30 | 6.63 | 27.4 | 2.52 | 2.55 | 0.01 | 0.21 | 0.007 | 0.37 | NA | NA | NA | NA | NA | NA | NA | NA | NA | NA | NA | NA | NA | NA | NA | NA | NA | NA
STb | 2021-07-08 | 7.09 | 27.2 | 2.35 | 2.56 | 0 | 0.03 | 0.007 | 0.41 | NA | NA | NA | NA | NA | NA | NA | NA | NA | NA | NA | NA | NA | NA | NA | NA | NA | NA
STb | 2021-07-14 | 6.67 | 27.6 | 2.52 | 2.73 | 0.02 | 0.22 | 0.006 | 0.38 | NA | NA | NA | NA | NA | NA | NA | NA | NA | NA | NA | NA | NA | NA | NA | NA | NA | NA
STb | 2021-07-21 | 6.57 | 27.7 | 2.39 | 2.43 | 0 | 0.03 | 0.005 | 0.4 | NA | NA | NA | NA | NA | NA | NA | NA | NA | NA | NA | NA | NA | NA | NA | NA | NA | NA
STb | 2021-07-28 | 7 | 28.6 | 0.05 | 1.02 | 0.84 | 0.16 | 0.007 | 0.47 | NA | NA | NA | NA | NA | NA | NA | NA | NA | NA | NA | NA | NA | NA | NA | NA | NA | NA
STb | 2021-08-04 | 7.07 | 28.2 | 0.1 | 1.91 | 1.69 | 0.25 | 0.005 | 0.4 | NA | NA | NA | NA | NA | NA | NA | NA | NA | NA | NA | NA | NA | NA | NA | NA | NA | NA
STb | 2021-08-11 | 7.09 | 29.5 | 0.11 | 1.82 | 1.59 | 0.18 | 0.006 | 0.44 | NA | NA | NA | NA | NA | NA | NA | NA | NA | NA | NA | NA | NA | NA | NA | NA | NA | NA
STb | 2021-08-18 | 6.7 | 28.6 | 0.09 | 1.8 | 1.61 | 0.18 | 0.005 | 0.38 | NA | NA | NA | NA | NA | NA | NA | NA | NA | NA | NA | NA | NA | NA | NA | NA | NA | NA
STb | 2021-08-25 | 6.7 | 30.4 | 0.08 | 1.19 | 1.21 | 0.21 | 0.007 | 0.38 | NA | NA | NA | NA | NA | NA | NA | NA | NA | NA | NA | NA | NA | NA | NA | NA | NA | NA
RG | 2021-04-20 | 6.6 | 22 | 0.09 | 0.67 | 0.76 | 0.42 | 0.005 | 0.68 | NA | NA | NA | NA | NA | NA | NA | NA | NA | NA | NA | NA | NA | NA | NA | NA | NA | NA
RG | 2021-04-27 | 6.78 | 24.2 | 0.14 | 1.45 | 1.49 | 0.24 | 0.006 | 0.54 | NA | NA | NA | NA | NA | NA | NA | NA | NA | NA | NA | NA | NA | NA | NA | NA | NA | NA
RG | 2021-05-04 | 6.68 | 24.9 | 0.07 | 2.58 | 2.25 | 0.37 | 0.006 | 0.43 | NA | NA | NA | NA | NA | NA | NA | NA | NA | NA | NA | NA | NA | NA | NA | NA | NA | NA
RG | 2021-05-11 | 6.74 | 26.7 | 0.14 | 1.39 | 1.48 | 0.29 | 0.007 | 0.53 | NA | NA | NA | NA | NA | NA | NA | NA | NA | NA | NA | NA | NA | NA | NA | NA | NA | NA
RG | 2021-05-18 | 7.09 | 25 | 0.06 | 1.31 | 1.36 | 0.28 | 0.007 | 0.55 | NA | NA | NA | NA | NA | NA | NA | NA | NA | NA | NA | NA | NA | NA | NA | NA | NA | NA
RG | 2021-05-25 | 6.95 | 25.6 | 0.07 | 1.34 | 1.44 | 0.28 | 0.006 | 0.55 | NA | NA | NA | NA | NA | NA | NA | NA | NA | NA | NA | NA | NA | NA | NA | NA | NA | NA
RG | 2021-06-02 | 6.81 | 26.7 | 0.09 | 1.68 | 1.75 | 0.34 | 0.007 | 0.56 | NA | NA | NA | NA | NA | NA | NA | NA | NA | NA | NA | NA | NA | NA | NA | NA | NA | NA
RG | 2021-06-08 | 6.75 | 27.1 | 0.12 | 1.46 | 1.45 | 0.31 | 0.006 | 0.56 | NA | NA | NA | NA | NA | NA | NA | NA | NA | NA | NA | NA | NA | NA | NA | NA | NA | NA
RG | 2021-06-15 | 6.76 | 28.7 | 0.09 | 1.11 | 1.27 | 0.49 | 0.006 | 0.7 | NA | NA | NA | NA | NA | NA | NA | NA | NA | NA | NA | NA | NA | NA | NA | NA | NA | NA
RG | 2021-06-22 | 6.72 | 27.3 | 0.99 | 0.99 | 0.04 | 0.23 | 0.006 | 0.7 | NA | NA | NA | NA | NA | NA | NA | NA | NA | NA | NA | NA | NA | NA | NA | NA | NA | NA
RG | 2021-06-29 | 6.7 | 27.7 | 1.06 | 1.02 | 0.04 | 0.09 | 0.007 | 0.74 | NA | NA | NA | NA | NA | NA | NA | NA | NA | NA | NA | NA | NA | NA | NA | NA | NA | NA
RG | 2021-07-07 | 6.8 | 28 | 1.19 | 1.21 | 0.05 | 0.05 | 0.006 | 0.67 | NA | NA | NA | NA | NA | NA | NA | NA | NA | NA | NA | NA | NA | NA | NA | NA | NA | NA
RG | 2021-07-13 | 6.74 | 28 | 2.14 | 2.12 | 0.04 | 0.07 | 0.009 | 0.63 | NA | NA | NA | NA | NA | NA | NA | NA | NA | NA | NA | NA | NA | NA | NA | NA | NA | NA
RG | 2021-07-20 | 6.78 | 23.8 | 2.39 | 2.39 | 0.01 | 0.07 | 0.005 | 0.58 | NA | NA | NA | NA | NA | NA | NA | NA | NA | NA | NA | NA | NA | NA | NA | NA | NA | NA
RG | 2021-07-27 | 6.74 | 24 | 1.33 | 1.35 | 0 | 0.06 | 0.006 | 0.68 | NA | NA | NA | NA | NA | NA | NA | NA | NA | NA | NA | NA | NA | NA | NA | NA | NA | NA
RG | 2021-08-03 | 6.81 | 24.1 | 0.11 | 0.84 | 1.04 | 0.21 | 0.007 | 0.67 | NA | NA | NA | NA | NA | NA | NA | NA | NA | NA | NA | NA | NA | NA | NA | NA | NA | NA
RG | 2021-08-10 | 6.82 | 24 | 0.15 | 1.26 | 1.35 | 0.23 | 0.005 | 0.63 | NA | NA | NA | NA | NA | NA | NA | NA | NA | NA | NA | NA | NA | NA | NA | NA | NA | NA
RG | 2021-08-17 | 6.73 | 23.4 | 0.03 | 0.41 | 0.57 | 0.19 | 0.006 | 0.64 | NA | NA | NA | NA | NA | NA | NA | NA | NA | NA | NA | NA | NA | NA | NA | NA | NA | NA
RG | 2021-08-24 | 6.84 | 23.4 | 0.07 | 0.55 | 0.7 | 0.12 | 0.009 | 0.6 | NA | NA | NA | NA | NA | NA | NA | NA | NA | NA | NA | NA | NA | NA | NA | NA | NA | NA
RW | 2021-04-20 | 6.86 | 20.9 | 0.09 | 2.4 | 1.72 | 0.22 | 0.006 | 0.39 | NA | NA | NA | NA | NA | NA | NA | NA | NA | NA | NA | NA | NA | NA | NA | NA | NA | NA
RW | 2021-04-27 | 7.14 | 21.6 | 0.05 | 2.19 | 1.74 | 0.18 | 0.006 | 0.36 | NA | NA | NA | NA | NA | NA | NA | NA | NA | NA | NA | NA | NA | NA | NA | NA | NA | NA
RW | 2021-05-04 | 7.25 | 22.5 | 0.1 | 1.89 | 1.81 | 0.2 | 0.006 | 0.39 | NA | NA | NA | NA | NA | NA | NA | NA | NA | NA | NA | NA | NA | NA | NA | NA | NA | NA
RW | 2021-05-11 | 7.39 | 23.2 | 0.09 | 1.75 | 1.55 | 0.29 | 0.007 | 0.34 | NA | NA | NA | NA | NA | NA | NA | NA | NA | NA | NA | NA | NA | NA | NA | NA | NA | NA
RW | 2021-05-18 | 7.15 | 23.8 | 0.1 | 1.79 | 1.61 | 0.2 | 0.006 | 0.38 | NA | NA | NA | NA | NA | NA | NA | NA | NA | NA | NA | NA | NA | NA | NA | NA | NA | NA
RW | 2021-05-25 | 7.12 | 23.5 | 0.16 | 1.99 | 1.16 | 0.24 | 0.008 | 0.38 | NA | NA | NA | NA | NA | NA | NA | NA | NA | NA | NA | NA | NA | NA | NA | NA | NA | NA
RW | 2021-06-02 | 7.72 | 23.7 | 0.1 | 1.76 | 1.61 | 0.18 | 0.006 | 0.35 | NA | NA | NA | NA | NA | NA | NA | NA | NA | NA | NA | NA | NA | NA | NA | NA | NA | NA
RW | 2021-06-08 | 7.2 | 24.4 | 0.14 | 1.68 | 1.65 | 0.27 | 0.006 | 0.41 | NA | NA | NA | NA | NA | NA | NA | NA | NA | NA | NA | NA | NA | NA | NA | NA | NA | NA
RW | 2021-06-15 | 7.01 | 27.9 | 0.14 | 0.15 | 0.09 | 0.01 | 0.006 | 0.44 | NA | NA | NA | NA | NA | NA | NA | NA | NA | NA | NA | NA | NA | NA | NA | NA | NA | NA
RW | 2021-06-22 | 7.18 | 25.8 | 2.15 | 2.04 | 0 | 0.12 | 0.006 | 0.43 | NA | NA | NA | NA | NA | NA | NA | NA | NA | NA | NA | NA | NA | NA | NA | NA | NA | NA
RW | 2021-07-07 | 6.98 | 26.7 | 2.09 | 2.27 | 0.03 | 0.02 | 0.005 | 0.46 | NA | NA | NA | NA | NA | NA | NA | NA | NA | NA | NA | NA | NA | NA | NA | NA | NA | NA
RW | 2021-07-13 | 6.81 | 25.3 | 1.49 | 2.38 | 0.04 | 0.01 | 0.006 | 0.45 | NA | NA | NA | NA | NA | NA | NA | NA | NA | NA | NA | NA | NA | NA | NA | NA | NA | NA
RW | 2021-07-20 | 6.85 | 25.4 | 2.14 | 2.14 | 0.04 | 0.09 | 0.006 | 0.54 | NA | NA | NA | NA | NA | NA | NA | NA | NA | NA | NA | NA | NA | NA | NA | NA | NA | NA
RW | 2021-07-27 | 6.72 | 28.3 | 0.09 | 0.93 | 0.74 | 0.04 | 0.006 | 0.49 | NA | NA | NA | NA | NA | NA | NA | NA | NA | NA | NA | NA | NA | NA | NA | NA | NA | NA
RW | 2021-08-03 | 6.37 | 27.3 | 0.14 | 2.06 | 1.97 | 0.24 | 0.006 | 0.44 | NA | NA | NA | NA | NA | NA | NA | NA | NA | NA | NA | NA | NA | NA | NA | NA | NA | NA
RW | 2021-08-10 | 6.37 | 27.9 | 0.12 | 2.21 | 1.89 | 0.1 | 0.006 | 0.48 | NA | NA | NA | NA | NA | NA | NA | NA | NA | NA | NA | NA | NA | NA | NA | NA | NA | NA
RW | 2021-08-17 | 6.48 | 26.7 | 0.17 | 2.03 | 1.67 | 0.16 | 0.001 | 0.43 | NA | NA | NA | NA | NA | NA | NA | NA | NA | NA | NA | NA | NA | NA | NA | NA | NA | NA
RW | 2021-08-24 | 6.96 | 27.9 | 0.08 | 1.19 | 1.18 | 0.14 | 0.002 | 0.5 | NA | NA | NA | NA | NA | NA | NA | NA | NA | NA | NA | NA | NA | NA | NA | NA | NA | NA
RC | 2021-04-20 | 6.61 | 19 | 0.09 | 1.95 | 1.42 | 0.27 | 0.007 | 0.49 | NA | NA | NA | NA | NA | NA | NA | NA | NA | NA | NA | NA | NA | NA | NA | NA | NA | NA
RC | 2021-04-27 | 6.74 | 22.6 | 0.06 | 1.35 | 1.29 | 0.27 | 0.008 | 0.47 | NA | NA | NA | NA | NA | NA | NA | NA | NA | NA | NA | NA | NA | NA | NA | NA | NA | NA
RC | 2021-05-04 | 6.87 | 24.9 | 0.09 | 1.16 | 1.12 | 0.29 | 0.007 | 0.5 | NA | NA | NA | NA | NA | NA | NA | NA | NA | NA | NA | NA | NA | NA | NA | NA | NA | NA
RC | 2021-05-11 | 6.79 | 24.7 | 0.06 | 1.08 | 1.16 | 0.22 | 0.006 | 0.41 | NA | NA | NA | NA | NA | NA | NA | NA | NA | NA | NA | NA | NA | NA | NA | NA | NA | NA
RC | 2021-05-18 | 6.8 | 22.7 | 0 | 1.42 | 1.15 | 0.25 | 0.006 | 0.46 | NA | NA | NA | NA | NA | NA | NA | NA | NA | NA | NA | NA | NA | NA | NA | NA | NA | NA
RC | 2021-05-25 | 6.72 | 22.2 | 0.08 | 1.44 | 1.05 | 0.22 | 0.004 | 0.41 | NA | NA | NA | NA | NA | NA | NA | NA | NA | NA | NA | NA | NA | NA | NA | NA | NA | NA
RC | 2021-06-02 | 6.76 | 24.3 | 0.07 | 1.29 | 1.08 | 0.24 | 0.009 | 0.49 | NA | NA | NA | NA | NA | NA | NA | NA | NA | NA | NA | NA | NA | NA | NA | NA | NA | NA
RC | 2021-06-15 | 6.92 | 24.1 | 0.1 | 0.39 | 0.23 | 0.1 | 0.011 | 0.56 | NA | NA | NA | NA | NA | NA | NA | NA | NA | NA | NA | NA | NA | NA | NA | NA | NA | NA
RC | 2021-06-22 | 6.94 | 23.8 | 1.7 | 1.94 | 0.02 | 0.03 | 0.006 | 0.57 | NA | NA | NA | NA | NA | NA | NA | NA | NA | NA | NA | NA | NA | NA | NA | NA | NA | NA
RC | 2021-06-29 | 7.01 | 23.8 | 1.37 | 1.52 | 0.02 | 0.02 | 0.006 | 0.54 | NA | NA | NA | NA | NA | NA | NA | NA | NA | NA | NA | NA | NA | NA | NA | NA | NA | NA
RC | 2021-07-07 | 7.01 | 24.4 | 1.74 | 1.97 | 0 | 0.02 | 0.007 | 0.52 | NA | NA | NA | NA | NA | NA | NA | NA | NA | NA | NA | NA | NA | NA | NA | NA | NA | NA
RC | 2021-07-13 | 6.9 | 23.7 | 1.84 | 2.09 | 0.02 | 0.02 | 0.007 | 0.55 | NA | NA | NA | NA | NA | NA | NA | NA | NA | NA | NA | NA | NA | NA | NA | NA | NA | NA
RC | 2021-07-20 | 6.92 | 24.4 | 1.88 | 2.11 | 0.01 | 0.03 | 0.005 | 0.56 | NA | NA | NA | NA | NA | NA | NA | NA | NA | NA | NA | NA | NA | NA | NA | NA | NA | NA
RC | 2021-07-27 | 6.9 | 24 | 1.37 | 1.54 | 0.02 | 0.04 | 0.006 | 0.64 | NA | NA | NA | NA | NA | NA | NA | NA | NA | NA | NA | NA | NA | NA | NA | NA | NA | NA
RC | 2021-08-03 | 6.85 | 24.3 | 0 | 1.25 | 1.13 | 0.19 | 0.006 | 0.64 | NA | NA | NA | NA | NA | NA | NA | NA | NA | NA | NA | NA | NA | NA | NA | NA | NA | NA
RC | 2021-08-10 | 6.85 | 23.9 | 0.11 | 0.93 | 1.04 | 0.21 | 0.006 | 0.59 | NA | NA | NA | NA | NA | NA | NA | NA | NA | NA | NA | NA | NA | NA | NA | NA | NA | NA
RC | 2021-08-17 | 6.9 | 24.4 | 0.09 | 0.85 | 0.95 | 0.19 | 0.006 | 0.53 | NA | NA | NA | NA | NA | NA | NA | NA | NA | NA | NA | NA | NA | NA | NA | NA | NA | NA
RC | 2021-08-24 | 6.95 | 24.6 | 0.04 | 0.6 | 0.75 | 0.24 | 0.007 | 0.68 | NA | NA | NA | NA | NA | NA | NA | NA | NA | NA | NA | NA | NA | NA | NA | NA | NA | NA
RT | 2021-04-20 | 7.05 | 18.9 | 0.15 | 2.69 | 2.05 | 0.24 | 0.006 | 0.34 | NA | NA | NA | NA | NA | NA | NA | NA | NA | NA | NA | NA | NA | NA | NA | NA | NA | NA
RT | 2021-04-27 | 6.95 | 22.7 | 0.09 | 2.69 | 2.1 | 0.15 | 0.007 | 0.3 | NA | NA | NA | NA | NA | NA | NA | NA | NA | NA | NA | NA | NA | NA | NA | NA | NA | NA
RT | 2021-05-04 | 6.92 | 25 | 0.07 | 1.6 | 1.41 | 0.35 | 0.033 | 0.33 | NA | NA | NA | NA | NA | NA | NA | NA | NA | NA | NA | NA | NA | NA | NA | NA | NA | NA
RT | 2021-05-11 | 7.41 | 24.8 | 0.15 | 1.79 | 1.48 | 0.32 | 0.013 | 0.25 | NA | NA | NA | NA | NA | NA | NA | NA | NA | NA | NA | NA | NA | NA | NA | NA | NA | NA
RT | 2021-05-18 | 7.3 | 23.3 | 0.13 | 1.95 | 1.5 | 0.43 | 0.024 | 0.29 | NA | NA | NA | NA | NA | NA | NA | NA | NA | NA | NA | NA | NA | NA | NA | NA | NA | NA
RT | 2021-05-25 | 7.35 | 23.4 | 0.1 | 2.85 | 2.2 | 0.21 | 0.007 | 0.28 | NA | NA | NA | NA | NA | NA | NA | NA | NA | NA | NA | NA | NA | NA | NA | NA | NA | NA
RT | 2021-06-02 | 7.29 | 25 | 0.09 | 2.43 | 2.16 | 0.25 | 0.005 | 0.41 | NA | NA | NA | NA | NA | NA | NA | NA | NA | NA | NA | NA | NA | NA | NA | NA | NA | NA
RT | 2021-06-08 | 7.45 | 25.3 | 0.09 | 2.52 | 2.22 | 0.34 | 0.007 | 0.36 | NA | NA | NA | NA | NA | NA | NA | NA | NA | NA | NA | NA | NA | NA | NA | NA | NA | NA
RT | 2021-06-15 | 7.29 | 27.4 | 0.91 | 1.1 | 0.02 | 0.05 | 0.007 | 0.42 | NA | NA | NA | NA | NA | NA | NA | NA | NA | NA | NA | NA | NA | NA | NA | NA | NA | NA
RT | 2021-06-22 | 7.33 | 25 | 2.72 | 2.79 | 0.02 | 0.1 | 0.009 | 0.34 | NA | NA | NA | NA | NA | NA | NA | NA | NA | NA | NA | NA | NA | NA | NA | NA | NA | NA
RT | 2021-06-29 | 7.05 | 24.4 | 2.58 | 2.69 | 0.02 | 0.1 | 0.007 | 0.42 | NA | NA | NA | NA | NA | NA | NA | NA | NA | NA | NA | NA | NA | NA | NA | NA | NA | NA
RT | 2021-07-07 | 6.45 | 25 | 2.29 | 2.42 | 0.02 | 0.03 | 0.007 | 0.4 | NA | NA | NA | NA | NA | NA | NA | NA | NA | NA | NA | NA | NA | NA | NA | NA | NA | NA
RT | 2021-07-13 | 6.69 | 24.8 | 2.03 | 2.19 | 0 | 0.04 | 0.006 | 0.41 | NA | NA | NA | NA | NA | NA | NA | NA | NA | NA | NA | NA | NA | NA | NA | NA | NA | NA
RT | 2021-07-20 | 6.63 | 27 | 1.87 | 2.02 | 0.02 | 0.05 | 0.007 | 0.4 | NA | NA | NA | NA | NA | NA | NA | NA | NA | NA | NA | NA | NA | NA | NA | NA | NA | NA
RT | 2021-07-27 | 6.61 | 26.9 | 0.13 | 1.95 | 1.77 | 0.18 | 0.006 | 0.42 | NA | NA | NA | NA | NA | NA | NA | NA | NA | NA | NA | NA | NA | NA | NA | NA | NA | NA
RT | 2021-08-03 | 6.61 | 26.7 | 0.14 | 2.62 | 2.19 | 0.11 | 0.007 | 0.34 | NA | NA | NA | NA | NA | NA | NA | NA | NA | NA | NA | NA | NA | NA | NA | NA | NA | NA
RT | 2021-08-10 | 6.64 | 26.1 | 0.11 | 2.22 | 1.93 | 0.14 | 0.008 | 0.43 | NA | NA | NA | NA | NA | NA | NA | NA | NA | NA | NA | NA | NA | NA | NA | NA | NA | NA
RT | 2021-08-17 | 6.71 | 26.9 | 0.1 | 1.93 | 1.72 | 0.19 | 0.009 | 0.4 | NA | NA | NA | NA | NA | NA | NA | NA | NA | NA | NA | NA | NA | NA | NA | NA | NA | NA
RT | 2021-08-24 | 6.73 | 28.5 | 0.12 | 2.46 | 2.35 | 0.1 | 0.002 | 0.39 | NA | NA | NA | NA | NA | NA | NA | NA | NA | NA | NA | NA | NA | NA | NA | NA | NA | NA
EP | 2021-06-08 | 6.64 | 26.9 | 0.11 | 3.55 | 3.64 | 0.26 | 0.006 | 0.28 | 5.7 | BDL | 2.5 | 7.9 | 2.3 | 2.2 | BDL | BDL | 5 | BDL | BDL | BDL | 5.4 | NA | NA | NA | NA | NA
DS-2 | 2021-06-08 | 6.6 | 25.8 | 0.12 | 1.95 | 1.79 | 0.16 | 0.01 | 0.44 | 10.4 | BDL | 3.9 | 17.6 | 2.6 | 1.6 | BDL | BDL | 6.4 | BDL | BDL | BDL | 4.7 | NA | NA | NA | NA | NA
DS-1 | 2021-06-08 | 6.89 | 26.8 | 0.11 | 2.09 | 2.03 | 0.2 | 0.008 | 0.4 | 9.4 | BDL | 3.5 | 15.3 | 2.9 | 1.9 | BDL | BDL | 7.5 | BDL | BDL | BDL | 7.2 | NA | NA | NA | NA | NA
MRT | 2021-06-08 | 6.6 | 24.9 | 0.04 | 0.65 | 0.55 | 0.24 | 0.072 | 0.53 | 9.7 | BDL | 3.5 | 16.4 | 2.3 | 1.5 | BDL | BDL | 5.3 | BDL | BDL | BDL | 5.5 | NA | NA | NA | NA | NA
EP | 2021-06-09 | 6.69 | 28.6 | 0.08 | 4.08 | 3.91 | 0.14 | 0.008 | 0.27 | 6.6 | BDL | 2.2 | 10.2 | 2.3 | 2.3 | BDL | BDL | 5.4 | BDL | BDL | BDL | 6.5 | NA | NA | NA | NA | NA
DS-2 | 2021-06-09 | 6.65 | 27.2 | 0.12 | 2.02 | 1.8 | 0 | 0.009 | 0.47 | 9.9 | BDL | 3.2 | 15.4 | 2.8 | 2.3 | BDL | BDL | 7 | BDL | BDL | BDL | 5.4 | NA | NA | NA | NA | NA
DS-1 | 2021-06-09 | 7.14 | 27 | 0.07 | 1.97 | 1.88 | 0.22 | 0.007 | 0.31 | 10.1 | BDL | 3.1 | 15.6 | 3.1 | 2.3 | BDL | BDL | 7.6 | BDL | BDL | BDL | 6.7 | NA | NA | NA | NA | NA
MRT | 2021-06-09 | 6.61 | 26 | 0.07 | 0.86 | 0.73 | 0.2 | 0.055 | 0.51 | 10 | BDL | 3.1 | 15.2 | 2.1 | 1.6 | BDL | BDL | 5 | BDL | BDL | BDL | 4.4 | NA | NA | NA | NA | NA
MRT | 2021-06-10 | NA | NA | NA | NA | NA | NA | NA | NA | 10.4 | BDL | 3.1 | 18.7 | NA | NA | NA | 1.1 | 8.8 | BDL | 1.3 | NA | 6.2 | NA | NA | NA | NA | NA
DS-2 | 2021-06-10 | NA | NA | NA | NA | NA | NA | NA | NA | 10.7 | BDL | 3.1 | 19 | NA | NA | NA | 1.1 | 10.1 | BDL | BDL | NA | 6.7 | NA | NA | NA | NA | NA
DS-1 | 2021-06-10 | NA | NA | NA | NA | NA | NA | NA | NA | 10.1 | BDL | 3.4 | 18.1 | NA | NA | NA | 1.1 | 9.3 | BDL | BDL | NA | 6.6 | NA | NA | NA | NA | NA
EP | 2021-06-11 | 6.76 | 29.4 | 0.09 | 3.62 | 3.8 | 0.07 | 0.006 | 0.28 | 5.3 | BDL | 2.2 | 7.4 | 2.6 | 1.8 | BDL | BDL | 5.7 | BDL | BDL | BDL | 5.5 | NA | NA | NA | NA | NA
MRT | 2021-06-11 | 6.85 | 26.5 | 0.03 | 0.58 | 0.47 | 0.22 | 0.071 | 0.56 | 9.3 | BDL | 3.1 | 15.1 | 1.8 | BDL | BDL | BDL | 5 | BDL | BDL | BDL | 4.1 | NA | NA | NA | NA | NA
DS-2 | 2021-06-11 | 6.75 | 28 | 0.1 | 1.91 | 1.78 | 0.26 | 0.008 | 0.48 | 9.7 | BDL | 3.3 | 15.3 | 3.7 | 2.2 | BDL | BDL | 9.5 | BDL | BDL | BDL | 7.6 | NA | NA | NA | NA | NA
DS-1 | 2021-06-11 | 6.87 | 26.5 | 0.13 | 1.92 | 1.83 | 0.18 | 0.005 | 0.35 | 9.4 | BDL | 3.2 | 14.8 | 3.7 | 2.8 | BDL | BDL | 9.2 | BDL | BDL | BDL | 7.6 | NA | NA | NA | NA | NA
EP | 2021-06-15 | 7.01 | 29.5 | 3.72 | 3.69 | 0.01 | 0.03 | 0.009 | 0.28 | 5.1 | BDL | 2.1 | 6.4 | 3 | 2.6 | BDL | BDL | 6.3 | BDL | BDL | BDL | 5.5 | NA | NA | NA | NA | NA
MRT | 2021-06-15 | 6.36 | 26.8 | 0.06 | 0.79 | 0.74 | 0.18 | 0.034 | 0.58 | 9.3 | BDL | 2.9 | 15.3 | 3.2 | 2.1 | BDL | BDL | 7.8 | BDL | BDL | BDL | 5.6 | NA | NA | NA | NA | NA
DS-2 | 2021-06-15 | 6.31 | 28.5 | 0.05 | 0.77 | 0.79 | 0.25 | 0.004 | 0.53 | 11.2 | BDL | 3.8 | 18.8 | 4.7 | 4.7 | BDL | 1.3 | 12 | BDL | BDL | BDL | 11 | NA | NA | NA | NA | NA
DS-1 | 2021-06-15 | 6.9 | 26.9 | 0.09 | 0.11 | 0.11 | 0.02 | 0.006 | 0.4 | 13.5 | BDL | 4.2 | 26.7 | 4.4 | 3.9 | BDL | 1.1 | 13 | BDL | BDL | BDL | 15 | NA | NA | NA | NA | NA
EP | 2021-06-16 | 6.79 | 33.9 | 3.82 | 3.89 | 0.01 | 0.08 | 0.007 | 0.28 | 6.5 | BDL | 2.4 | 11.2 | 3.6 | 3.3 | BDL | 1 | 8.9 | BDL | BDL | BDL | 8.6 | NA | NA | NA | NA | NA
MRT | 2021-06-16 | 6.53 | 27.1 | 0.07 | 1.03 | 0.71 | 0.33 | 0.051 | 0.56 | 9.7 | BDL | 3 | 16.2 | 4.1 | 3.4 | BDL | 1.2 | 9.9 | BDL | BDL | BDL | 7.8 | NA | NA | NA | NA | NA
DS-2 | 2021-06-16 | 6.41 | 27.5 | 1.43 | 1.76 | 0 | 0.02 | 0.004 | 0.48 | 15.7 | BDL | 4.4 | 46.5 | 6.1 | 7.5 | 2.3 | 1.3 | 27 | BDL | 3.6 | BDL | 29 | NA | NA | NA | NA | NA
DS-1 | 2021-06-16 | 6.92 | 31.3 | 1.13 | 1.03 | 0.03 | 0.32 | 0.007 | 0.46 | 14.1 | BDL | 4.1 | 37 | 6.8 | 8.4 | 2.3 | 1.5 | 26 | BDL | 3.6 | BDL | 29 | NA | NA | NA | NA | NA
EP | 2021-06-17 | 6.66 | 30 | 4.05 | 3.98 | 0.01 | 0.04 | 0.007 | 0.26 | 5.5 | BDL | 2.3 | 8.1 | 3 | 2.5 | BDL | BDL | 6.3 | BDL | BDL | BDL | 4.9 | NA | NA | NA | NA | NA
MRT | 2021-06-17 | 6.59 | 27.1 | 0.35 | 0.57 | 0.01 | 0.45 | 0.01 | 0.61 | 17.6 | BDL | 4.5 | 59.6 | 7.6 | 12 | 2.6 | 1.7 | 39 | BDL | 4.5 | BDL | 40 | NA | NA | NA | NA | NA
DS-2 | 2021-06-17 | 6.44 | 28.6 | 1.13 | 1.17 | 0.02 | 0.07 | 0.002 | 0.55 | 16.6 | BDL | 4.7 | 48.8 | 7.5 | 11 | 2.5 | 1.7 | 32 | BDL | 4.2 | BDL | 27 | NA | NA | NA | NA | NA
DS-1 | 2021-06-17 | 7.01 | 27.1 | 0.95 | 0.86 | 0 | 0 | 0.008 | 0.41 | 16.5 | BDL | 4.7 | 43.7 | 7.8 | 10 | 2.5 | 1.6 | 28 | BDL | 5.1 | BDL | 29 | NA | NA | NA | NA | NA
EP | 2021-06-18 | 6.5 | 28 | 4.06 | 4.05 | 0 | 0.01 | 0.006 | 0.24 | 4.4 | BDL | 2 | 5 | 2.7 | 2.1 | BDL | BDL | 5.4 | BDL | BDL | BDL | 3.8 | NA | NA | NA | NA | NA
MRT | 2021-06-18 | 6.49 | 25.3 | 1.21 | 1.33 | 0.01 | 0.01 | 0.006 | 0.59 | 18 | BDL | 4.9 | 64.9 | 7.6 | 12 | 3 | 1.8 | 43 | BDL | 5.2 | BDL | 37 | NA | NA | NA | NA | NA
DS-2 | 2021-06-18 | 6.49 | 26.7 | 1.86 | 2.11 | 0 | 0.02 | 0.006 | 0.52 | 15.8 | BDL | 4.6 | 45.9 | 7.2 | 11 | 2.5 | 1.7 | 31 | BDL | 3.7 | BDL | 26 | NA | NA | NA | NA | NA
DS-1 | 2021-06-18 | 7.03 | 27.2 | 1.58 | 1.75 | 0.07 | 0.03 | 0.005 | 0.42 | 15.9 | BDL | 5.4 | 38.1 | 6.8 | 9.9 | 2.5 | 1.5 | 26 | BDL | 3.5 | BDL | 22 | NA | NA | NA | NA | NA
EP | 2021-06-22 | 6.73 | 28 | 3.92 | 3.82 | 0 | 0.02 | 0.006 | 0.27 | 4.1 | BDL | 1.8 | 4.8 | 3.2 | 2.5 | BDL | BDL | 6.4 | BDL | BDL | BDL | 5.9 | NA | NA | NA | NA | NA
MRT | 2021-06-22 | 6.83 | 26.6 | 2.34 | 2.56 | 0.03 | 0.03 | 0.009 | 0.61 | 18.8 | BDL | 5.6 | 64.5 | 8.8 | 11 | 2.1 | 1.7 | 40 | BDL | 5.2 | BDL | 33 | NA | NA | NA | NA | NA
DS-2 | 2021-06-22 | 6.75 | 28.1 | 2.51 | 2.7 | 0.01 | 0.02 | 0.005 | 0.45 | 16.6 | BDL | 5.4 | 41.9 | 7.3 | 8.3 | BDL | 1.4 | 27 | BDL | 3.4 | BDL | 24 | NA | NA | NA | NA | NA
DS-1 | 2021-06-22 | 7 | 27 | 2.24 | 2.23 | 0.01 | 0.05 | 0.006 | 0.29 | 15.4 | BDL | 5.1 | 36 | 6.5 | 9.5 | BDL | 1.3 | 21 | BDL | 2.4 | BDL | 21 | NA | NA | NA | NA | NA
EP | 2021-06-23 | 6.98 | 28.3 | 4.06 | 3.83 | 0 | 0.03 | 0.008 | 0.27 | 3.5 | BDL | 1.4 | 4.2 | 2.2 | 1.7 | BDL | BDL | 4.7 | BDL | BDL | BDL | 3.8 | NA | NA | NA | NA | NA
MRT | 2021-06-23 | 6.97 | 26.5 | 2.73 | 2.65 | 0.01 | 0.19 | 0.008 | 0.53 | 17.3 | BDL | 5.4 | 54.4 | 8.4 | 11 | 2.1 | 1.7 | 36 | BDL | 4.3 | BDL | 30 | NA | NA | NA | NA | NA
DS-2 | 2021-06-23 | 7.17 | 26 | 2.95 | 3 | 0 | 0.03 | 0.006 | 0.43 | 15 | BDL | 4.8 | 38.4 | 7 | 8.9 | BDL | 1.4 | 26 | BDL | 3.4 | BDL | 23 | NA | NA | NA | NA | NA
DS-1 | 2021-06-23 | 6.98 | 28 | 2.53 | 2.47 | 0 | 0.39 | 0.007 | 0.45 | 13 | BDL | 4.2 | 30 | 6.2 | 8.7 | BDL | 1.3 | 20 | BDL | 2.4 | BDL | 20 | NA | NA | NA | NA | NA
EP | 2021-06-24 | 6.87 | 25.4 | 3.89 | 3.88 | 0.01 | 0.02 | 0.007 | 0.27 | 4.4 | BDL | 1.8 | 6 | 2.8 | 2.1 | BDL | BDL | 6.7 | BDL | BDL | BDL | 5.5 | NA | NA | NA | NA | NA
MRT | 2021-06-24 | 6.32 | 27.1 | 2.28 | 2.21 | 0 | 0.1 | 0.006 | 0.77 | 17.1 | BDL | 5.1 | 57.5 | 9.1 | 8.7 | 2.1 | 1.7 | 44 | BDL | 4.2 | BDL | 38 | NA | NA | NA | NA | NA
DS-2 | 2021-06-24 | 6.51 | 28.8 | 2.76 | 2.69 | 0.01 | 0.07 | 0.007 | 0.43 | 13.8 | BDL | 4.3 | 36.3 | 6.6 | 5.3 | BDL | 1.4 | 28 | BDL | 3 | BDL | 26 | NA | NA | NA | NA | NA
DS-1 | 2021-06-24 | 6.88 | 26.6 | 2.5 | 2.59 | 0.01 | 0.17 | 0.006 | 0.41 | 12.1 | BDL | 3.7 | 29.1 | 6 | 6.1 | BDL | 1.3 | 22 | BDL | BDL | BDL | 22 | NA | NA | NA | NA | NA
EP | 2021-06-25 | 6.55 | 28.5 | 3.83 | 3.99 | 0.01 | 0.06 | 0.006 | 0.28 | 3.7 | BDL | 1.6 | 4.2 | 2.7 | 1.9 | BDL | BDL | 5.8 | BDL | BDL | BDL | 4.6 | NA | NA | NA | NA | NA
MRT | 2021-06-25 | 6.39 | 25.7 | 2.13 | 2.15 | 0 | 0.02 | 0.012 | 0.59 | 17.1 | BDL | 5 | 57 | 8.9 | 6.9 | BDL | 1.6 | 44 | BDL | 4.5 | BDL | 38 | NA | NA | NA | NA | NA
DS-2 | 2021-06-25 | 6.6 | 27.4 | 2.95 | 2.98 | 0 | 0.03 | 0.006 | 0.47 | 13.6 | BDL | 4.2 | 37.1 | 5.1 | 4.1 | BDL | BDL | 21 | BDL | 2 | BDL | 19 | NA | NA | NA | NA | NA
DS-1 | 2021-06-25 | 6.58 | 26.2 | 2.5 | 2.68 | 0.01 | 0.03 | 0.006 | 0.45 | 12.5 | BDL | 3.9 | 30.5 | 6.2 | 6.7 | BDL | 1.3 | 22 | BDL | 2.1 | BDL | 23 | NA | NA | NA | NA | NA
EP | 2021-06-29 | 6.82 | 28.2 | 3.82 | 3.73 | 0 | 0.06 | 0.005 | 0.17 | 4.6 | BDL | 2 | 6.7 | 2.4 | 1.6 | BDL | BDL | 5.7 | BDL | BDL | BDL | 5.6 | NA | NA | NA | NA | NA
MRT | 2021-06-29 | 6.68 | 26.5 | 1.87 | 1.99 | 0 | 0.02 | 0.009 | 0.62 | 17.5 | BDL | 4.9 | 64.2 | 9.1 | 8.4 | BDL | 1.3 | 56 | BDL | 5.5 | BDL | 43 | NA | NA | NA | NA | NA
DS-2 | 2021-06-29 | 6.43 | 27 | 2.9 | 2.91 | 0 | 0.03 | 0.008 | 0.47 | 14.1 | BDL | 4.1 | 39.5 | 5.6 | 4.6 | BDL | 1 | 29 | BDL | 2.5 | BDL | 28 | NA | NA | NA | NA | NA
DS-1 | 2021-06-29 | 6.54 | 26.9 | 2.36 | 2.42 | 0.01 | 0.03 | 0.006 | 0.44 | 13.4 | BDL | 4 | 34.7 | 5.4 | 5.8 | BDL | BDL | 24 | BDL | 2.4 | BDL | 26 | NA | NA | NA | NA | NA
EP | 2021-06-30 | 6.71 | 30.2 | 3.49 | 3.46 | 0.31 | 0.26 | 0 | 0.29 | 5.2 | BDL | 2.2 | 7.5 | 2.4 | 2.2 | BDL | BDL | 5.6 | BDL | BDL | BDL | 5.9 | NA | NA | NA | NA | NA
MRT | 2021-06-30 | 6.86 | 25.9 | 2.22 | 2.32 | 0.01 | 0.1 | 0.012 | 0.67 | 16.7 | BDL | 4.6 | 61.7 | 5.7 | 4.3 | BDL | BDL | 38 | BDL | 3.9 | BDL | 31 | NA | NA | NA | NA | NA
DS-2 | 2021-06-30 | 6.46 | 26.9 | 3 | 3.12 | 0.01 | 0.01 | 0.005 | 0.48 | 14.1 | BDL | 4.1 | 39.4 | 6.7 | 7.1 | BDL | 1.2 | 27 | BDL | 3 | BDL | 25 | NA | NA | NA | NA | NA
DS-1 | 2021-06-30 | 6.58 | 26.9 | 2.29 | 2.28 | 0.01 | 0 | 0.006 | 0.43 | 13.5 | BDL | 4 | 34.6 | 5.6 | 4.4 | BDL | 1.1 | 25 | BDL | 2.3 | BDL | 26 | NA | NA | NA | NA | NA
EP | 2021-07-01 | 6.86 | 29.4 | 3.96 | 3.89 | 0 | 0.06 | 0.005 | 0.28 | 5.4 | BDL | 2.1 | 8.3 | 3.1 | 3.7 | BDL | BDL | 7.1 | BDL | BDL | BDL | 6.5 | NA | NA | NA | NA | NA
MRT | 2021-07-01 | 6.77 | 27.3 | 2.18 | 2.23 | 0 | 0.14 | 0.008 | 0.65 | 16.5 | BDL | 4.5 | 59.3 | 8.3 | 11 | BDL | 1.4 | 42 | BDL | 4.5 | BDL | 38 | NA | NA | NA | NA | NA
DS-2 | 2021-07-01 | 6.63 | 28.4 | 3.02 | 3.09 | 0 | 0.03 | 0.007 | 0.49 | 14.7 | BDL | 4.4 | 40.4 | 7 | 10 | BDL | 1.4 | 29 | BDL | 3 | BDL | 29 | NA | NA | NA | NA | NA
DS-1 | 2021-07-01 | 6.63 | 28.1 | 2.35 | 2.48 | 0.02 | 0.03 | 0.007 | 0.4 | 14.1 | BDL | 4.3 | 34.2 | 6.1 | 9.8 | BDL | 1.3 | 21 | BDL | 2.6 | BDL | 24 | NA | NA | NA | NA | NA
EP | 2021-07-02 | 6.21 | 30.4 | 3.5 | 3.55 | 0 | 0.07 | 0.003 | 0.23 | 5.5 | BDL | 2.3 | 6.3 | 2.9 | 3.6 | BDL | BDL | 5.9 | BDL | BDL | BDL | 5 | NA | NA | NA | NA | NA
MRT | 2021-07-02 | 6.89 | 26.5 | 2.2 | 2.34 | 0.03 | 0.03 | 0.003 | 0.63 | 18.3 | BDL | 4.9 | 68.1 | 6.3 | 8.2 | BDL | 1 | 34 | BDL | 4 | BDL | 31 | NA | NA | NA | NA | NA
DS-2 | 2021-07-02 | 6.26 | 28.4 | 2.79 | 2.79 | 0 | 0.18 | 0.01 | 0.52 | 15.5 | BDL | 4.9 | 41.9 | 7.2 | 10 | BDL | 1.5 | 27 | BDL | 4 | BDL | 29 | NA | NA | NA | NA | NA
DS-1 | 2021-07-02 | 6.79 | 27.6 | 2.4 | 2.47 | 0.02 | 0 | 0.006 | 0.44 | 14.4 | BDL | 4.6 | 33.6 | 5.9 | 8.8 | BDL | 1.2 | 19 | BDL | 2.4 | BDL | 23 | NA | NA | NA | NA | NA
EP | 2021-07-07 | 6.77 | 26.6 | 3.74 | 3.85 | 0 | 0.12 | 0.007 | 0.23 | 4.9 | BDL | 1.8 | 6.1 | 3.7 | 4.2 | BDL | BDL | 6.9 | BDL | BDL | BDL | 6.6 | NA | NA | NA | NA | NA
MRT | 2021-07-07 | 6.76 | 25.7 | 1.92 | 2.05 | 0 | 0.07 | 0.008 | 0.6 | 18.9 | BDL | 5.1 | 70 | 9.4 | 12 | BDL | 1.7 | 43 | BDL | 5.8 | BDL | 40 | NA | NA | NA | NA | NA
DS-2 | 2021-07-07 | 6.71 | 27.9 | 2.54 | 2.58 | 0.02 | 0.01 | 0.008 | 0.45 | 16.6 | BDL | 4.6 | 48.4 | 8.3 | 12 | BDL | 1.6 | 31 | BDL | 3.8 | BDL | 32 | NA | NA | NA | NA | NA
DS-1 | 2021-07-07 | 6.86 | 26.7 | 2.26 | 2.47 | 0.03 | 0.02 | 0.006 | 0.36 | 15.6 | BDL | 4.5 | 41.2 | 7.5 | 11 | BDL | 1.4 | 26 | BDL | 3.1 | BDL | 28 | NA | NA | NA | NA | NA
EP | 2021-07-09 | 6.65 | 28.5 | 3.54 | 3.52 | 0 | 0 | 0.009 | 0.28 | 5.8 | BDL | 2.3 | 9.2 | 3.6 | 4.4 | BDL | BDL | 7.4 | BDL | BDL | BDL | 8 | NA | NA | NA | NA | NA
MRT | 2021-07-09 | 6.56 | 25 | 1.54 | 1.62 | 0 | 0 | 0.008 | 0.64 | 19.1 | BDL | 5 | 75.3 | 10 | 13 | BDL | 1.8 | 50 | BDL | 6.8 | BDL | 46 | NA | NA | NA | NA | NA
DS-2 | 2021-07-09 | 6.51 | 25.7 | 2.03 | 2.08 | 0.03 | 0 | 0.006 | 0.5 | 16.9 | BDL | 4.7 | 49.4 | 8 | 11 | BDL | 1.4 | 30 | BDL | 4.3 | BDL | 32 | NA | NA | NA | NA | NA
DS-1 | 2021-07-09 | 6.96 | 26.2 | 2.41 | 2.61 | 0.05 | 0.02 | 0.006 | 0.47 | 14.9 | BDL | 4.3 | 37.5 | 7 | 9.6 | BDL | 1.3 | 23 | BDL | 2.8 | BDL | 25 | NA | NA | NA | NA | NA
EP | 2021-07-13 | 6.63 | 29.6 | 3.83 | 3.97 | 0.01 | 0.07 | 0.007 | 0.28 | 5.5 | BDL | 2.5 | 6.4 | 2.2 | 2 | BDL | BDL | 4.2 | BDL | BDL | BDL | 3.8 | NA | NA | NA | NA | NA
MRT | 2021-07-13 | 6.55 | 27.2 | 1.3 | 1.35 | 0.01 | 0.03 | 0.007 | 0.66 | 20.2 | BDL | 5.3 | 70.3 | 6.2 | 6.8 | BDL | 1.1 | 38 | BDL | 3.8 | BDL | 39 | NA | NA | NA | NA | NA
DS-2 | 2021-07-13 | 6.69 | 28.1 | 2.33 | 2.38 | 0.02 | 0.01 | 0.005 | 0.51 | 17.4 | BDL | 5 | 48.4 | 5.3 | 5.5 | BDL | 1.1 | 26 | BDL | 2.9 | BDL | 29 | NA | NA | NA | NA | NA
DS-1 | 2021-07-13 | 6.42 | 27.1 | 2.34 | 2.66 | 0.02 | 0.1 | 0.006 | 0.47 | 16.6 | BDL | 4.9 | 42.4 | 4.5 | 5 | BDL | 1 | 19 | BDL | 2.2 | BDL | 24 | NA | NA | NA | NA | NA
EP | 2021-07-16 | 6.64 | 28.3 | 3.61 | 3.71 | 0 | 0.04 | 0.005 | 0.29 | 6 | BDL | 2.4 | 7.9 | 2.3 | 2.1 | BDL | BDL | 4.7 | BDL | BDL | BDL | 5 | NA | NA | NA | NA | NA
MRT | 2021-07-16 | 6.7 | 26.8 | 1.82 | 1.9 | 0.03 | 0.04 | 0.009 | 0.68 | 21.1 | BDL | 5.8 | 71.1 | 6.6 | 6.2 | BDL | 1.1 | 38 | BDL | 3.7 | BDL | 35 | NA | NA | NA | NA | NA
DS-2 | 2021-07-16 | 6.51 | 26.8 | 2.33 | 2.46 | 0 | 0.02 | 0.007 | 0.51 | 17.9 | BDL | 5.3 | 46.5 | 5.4 | 5.5 | BDL | 1.2 | 24 | BDL | 2.3 | BDL | 28 | NA | NA | NA | NA | NA
DS-1 | 2021-07-16 | 6.48 | 26.8 | 2.43 | 2.72 | 0 | 0.18 | 0.005 | 0.43 | 17.1 | BDL | 5.1 | 40.4 | 4 | 4.2 | BDL | BDL | 16 | BDL | BDL | BDL | 20 | NA | NA | NA | NA | NA
EP | 2021-07-20 | 6.37 | 29 | 3.84 | 3.78 | 0 | 0.11 | 0.006 | 0.27 | 5.5 | BDL | 1.9 | 8.2 | 2.7 | 3 | BDL | BDL | 7.6 | BDL | BDL | BDL | 6.9 | NA | NA | NA | NA | NA
MRT | 2021-07-20 | 6.64 | 24.9 | 2 | 2.04 | 0 | 0.03 | 0.006 | 0.63 | 20.8 | BDL | 5.7 | 69 | 8.1 | 9.1 | BDL | 1.4 | 40 | BDL | BDL | BDL | 38 | NA | NA | NA | NA | NA
DS-2 | 2021-07-20 | 6.63 | 26.1 | 2.38 | 2.41 | 0.01 | 0.07 | 0.005 | 0.55 | 17.1 | BDL | 5 | 45.7 | 5.3 | 6.2 | BDL | BDL | 22 | BDL | BDL | BDL | 22 | NA | NA | NA | NA | NA
DS-1 | 2021-07-20 | 6.42 | 27.3 | 2.32 | 2.25 | 0 | 0.04 | 0.006 | 0.34 | 16.3 | BDL | 4.7 | 41.2 | 6 | 7.4 | BDL | 1 | 23 | BDL | BDL | BDL | 25 | NA | NA | NA | NA | NA
EP | 2021-07-23 | 6.77 | 30.5 | 3.61 | 3.62 | 0.03 | 0.14 | 0.008 | 0.26 | 6.7 | BDL | 2.4 | 9.3 | 3.2 | 3.3 | BDL | BDL | 8 | BDL | BDL | BDL | 7.6 | NA | NA | NA | NA | NA
MRT | 2021-07-23 | 6.96 | 28.1 | 1.78 | 1.79 | 0.03 | 0.31 | 0.008 | 0.71 | 18.9 | BDL | 4.7 | 67.9 | 6.4 | 7 | BDL | BDL | 34 | BDL | 7.9 | BDL | 33 | NA | NA | NA | NA | NA
DS-2 | 2021-07-23 | 6.7 | 28.5 | 2.17 | 2.25 | 0.04 | 0.01 | 0.007 | 0.55 | 15.4 | BDL | 3.6 | 49.4 | 6.5 | 8 | BDL | BDL | 32 | BDL | BDL | BDL | 35 | NA | NA | NA | NA | NA
DS-1 | 2021-07-23 | 6.68 | 28.3 | 2.17 | 2.32 | 0.03 | 0 | 0.004 | 0.42 | 15.3 | BDL | 3.8 | 44.3 | 5.7 | 6.8 | BDL | BDL | 26 | BDL | 7.4 | BDL | 29 | NA | NA | NA | NA | NA
EP | 2021-07-27 | 6.84 | 29 | 0.04 | 3.52 | 3.49 | 0.02 | 0.008 | 0.22 | 5.4 | BDL | 2 | 7.1 | 3.2 | 2.9 | BDL | BDL | 7.6 | BDL | BDL | BDL | 6.3 | NA | NA | NA | NA | NA
MRT | 2021-07-27 | 6.71 | 28.4 | 1.87 | 2.07 | 0 | 0.07 | 0.007 | 0.71 | 19.4 | BDL | 4.4 | 80 | 8.6 | 8.4 | BDL | 1.5 | 56 | BDL | 6.8 | BDL | 50 | NA | NA | NA | NA | NA
DS-2 | 2021-07-27 | 6.54 | 29.9 | 2.04 | 2.23 | 0.06 | 0.05 | 0.006 | 0.62 | 17.5 | BDL | 4.2 | 55.7 | 7.3 | 6 | BDL | 1.4 | 38 | BDL | 5.4 | BDL | 38 | NA | NA | NA | NA | NA
DS-1 | 2021-07-27 | 6.81 | 27.8 | 0.09 | 1.07 | 1.01 | 0 | 0.008 | 0.46 | 13.4 | BDL | 3.6 | 31.7 | 5.3 | 6.3 | BDL | 1.2 | 19 | BDL | BDL | BDL | 18 | NA | NA | NA | NA | NA
EP | 2021-07-28 | 6.71 | 31.9 | 0.09 | 4.06 | 3.49 | 0.04 | 0.007 | 0.3 | 6 | BDL | 2 | 10.1 | 3.7 | 3.4 | BDL | BDL | 9.3 | BDL | BDL | BDL | 7.9 | NA | NA | NA | NA | NA
MRT | 2021-07-28 | 6.71 | 28.8 | 1.86 | 1.54 | 0 | 0.03 | 0.007 | 0.65 | 19 | BDL | 4.2 | 80.6 | 8.9 | 11 | BDL | 1.5 | 52 | BDL | 6.8 | BDL | 52 | NA | NA | NA | NA | NA
DS-2 | 2021-07-28 | 6.53 | 28.6 | 0.1 | 1.76 | 1.4 | 0.06 | 0.008 | 0.54 | 10.4 | BDL | 2.8 | 23 | 4.7 | 4.3 | BDL | 1.1 | 15 | BDL | BDL | BDL | 10 | NA | NA | NA | NA | NA
DS-1 | 2021-07-28 | 6.38 | 28.4 | 0.12 | 2.14 | 1.88 | 0.2 | 0.006 | 0.54 | 9.8 | BDL | 2.7 | 18.9 | 3.7 | 3.4 | BDL | BDL | 11 | BDL | BDL | BDL | 7.2 | NA | NA | NA | NA | NA
EP | 2021-07-29 | 6.63 | 32.6 | 0.23 | 3.79 | 3.48 | 0.07 | 0.01 | 0.31 | 5.8 | BDL | 2.4 | 6.7 | 2.6 | 1.9 | BDL | BDL | 5.6 | BDL | BDL | BDL | 4.1 | NA | NA | NA | NA | NA
MRT | 2021-07-29 | 6.74 | 28.2 | 1.89 | 2.1 | 0.09 | 0.03 | 0.009 | 0.73 | 19.9 | BDL | 4.7 | 77.9 | 8.8 | 9.2 | 2.2 | 1.6 | 56 | BDL | 6.7 | BDL | 49 | NA | NA | NA | NA | NA
DS-2 | 2021-07-29 | 6.65 | 29.9 | 0.07 | 1.98 | 1.71 | 0.41 | 0.008 | 0.54 | 10.2 | BDL | 3.3 | 17.1 | 4.6 | 3.8 | BDL | 1.2 | 13 | BDL | BDL | BDL | 8 | NA | NA | NA | NA | NA
DS-1 | 2021-07-29 | 6.64 | 29.2 | 0.11 | 2.05 | 1.66 | 0.14 | 0.008 | 0.44 | 10.6 | BDL | 3.4 | 18 | 4 | 4.2 | BDL | 1.1 | 11 | BDL | BDL | BDL | 7.8 | NA | NA | NA | NA | NA
EP | 2021-07-30 | 6.68 | 30.9 | 0.08 | 3.77 | 3.15 | 0.07 | 0.009 | 0.29 | 6.4 | BDL | 2.7 | 8.7 | 3.8 | 3.9 | BDL | 1.1 | 8.5 | BDL | BDL | BDL | 6.8 | NA | NA | NA | NA | NA
MRT | 2021-07-30 | 6.62 | 28.1 | 0.07 | 0.26 | 0.16 | 0.08 | 0.008 | 0.71 | 15.1 | BDL | 4.2 | 38.4 | 6.4 | 6.6 | BDL | 1.4 | 24 | BDL | 3 | BDL | 17 | NA | NA | NA | NA | NA
DS-2 | 2021-07-30 | 6.79 | 29.4 | 0.11 | 2 | 1.59 | 0.09 | 0.008 | 0.57 | 10.9 | BDL | 3.6 | 17.2 | 4 | 3.4 | BDL | 1.1 | 10 | BDL | BDL | BDL | 6 | NA | NA | NA | NA | NA
DS-1 | 2021-07-30 | 6.67 | 29.5 | 0.12 | 1.92 | 1.74 | 0.22 | 0.006 | 0.46 | 9.9 | BDL | 3.5 | 15 | 3.9 | 3.3 | BDL | 1.1 | 9.3 | BDL | BDL | BDL | 6.1 | NA | NA | NA | NA | NA
EP | 2021-08-03 | 6.68 | 30.6 | 0.17 | 3.82 | 3.8 | 0.08 | 0.009 | 0.3 | 5.3 | BDL | 2.3 | 5.9 | 3.1 | 3.3 | BDL | 1 | 6.2 | BDL | BDL | BDL | 4.4 | NA | NA | NA | NA | NA
MRT | 2021-08-03 | 6.69 | 28.3 | 0.06 | 0.66 | 0.68 | 0.12 | 0.009 | 0.7 | 12.9 | BDL | 4.5 | 20 | 5.1 | 3.8 | BDL | 1.5 | 13 | BDL | 2.3 | BDL | 6.4 | NA | NA | NA | NA | NA
DS-2 | 2021-08-03 | 6.73 | 26 | 0.11 | 1.32 | 1.26 | 0.15 | 0.007 | 0.52 | 11.9 | BDL | 4.3 | 18.2 | 5 | 3.7 | BDL | 1.4 | 12 | BDL | BDL | BDL | 6.7 | NA | NA | NA | NA | NA
DS-1 | 2021-08-03 | 7.06 | 27.4 | 0.12 | 2.1 | 1.78 | 0.13 | 0.006 | 0.46 | 10.7 | BDL | 3.8 | 16.1 | 3.5 | 3 | BDL | 1 | 8.6 | BDL | BDL | BDL | 5.4 | NA | NA | NA | NA | NA
EP | 2021-08-04 | 6.76 | 29.4 | 0.15 | 3.57 | 3.53 | 0.01 | 0.008 | 0.32 | 5.5 | BDL | 2.2 | 7.6 | 3.1 | 3.3 | BDL | BDL | 6.9 | BDL | BDL | BDL | 5.3 | NA | NA | NA | NA | NA
MRT | 2021-08-04 | 6.73 | 28.4 | 0.06 | 0.82 | 0.7 | 0.17 | 0.008 | 0.69 | 12.3 | BDL | 4.4 | 19.1 | 5.1 | 3.4 | BDL | 1.5 | 13 | BDL | BDL | BDL | 6.6 | NA | NA | NA | NA | NA
DS-2 | 2021-08-04 | 6.5 | 29 | 0.1 | 1.59 | 1.4 | 0.12 | 0.003 | 0.52 | 11 | BDL | 3.9 | 16.3 | 4.6 | 4.1 | BDL | 1.4 | 11 | BDL | BDL | BDL | 6.4 | NA | NA | NA | NA | NA
DS-1 | 2021-08-04 | 6.77 | 28.7 | 0.12 | 2.24 | 1.98 | 0.25 | 0.007 | 0.48 | 9.8 | BDL | 3.5 | 13.3 | 3.9 | 3.8 | BDL | 1.2 | 8.7 | BDL | BDL | BDL | 5.4 | NA | NA | NA | NA | NA
EP | 2021-08-05 | 6.65 | 30.2 | 0.09 | 3.85 | 3.41 | 0.01 | 0.011 | 0.3 | 6 | BDL | 2.4 | 8.5 | 3.3 | 3.9 | BDL | BDL | 7.6 | BDL | BDL | BDL | 6.2 | NA | NA | NA | NA | NA
MRT | 2021-08-05 | 6.78 | 27.9 | 0.07 | 0.97 | 0.84 | 0.18 | 0.008 | 0.71 | 12.7 | BDL | 4.3 | 19.9 | 5.2 | 4 | BDL | 1.5 | 13 | BDL | 3 | BDL | 7.3 | NA | NA | NA | NA | NA
DS-2 | 2021-08-05 | 6.7 | 28.9 | 0.07 | 1.54 | 1.45 | 0.15 | 0.009 | 0.54 | 11.5 | BDL | 4.1 | 15.8 | 4.1 | 3.2 | BDL | 1.2 | 9.5 | BDL | BDL | BDL | 5.2 | NA | NA | NA | NA | NA
DS-1 | 2021-08-05 | 6.73 | 28.4 | 0.08 | 2.18 | 1.72 | 0.34 | 0.008 | 0.47 | 10 | BDL | 3.5 | 15.1 | 3.6 | 3.5 | BDL | 1 | 8.7 | BDL | BDL | BDL | 5.6 | NA | NA | NA | NA | NA
EP | 2021-08-06 | 6.94 | 26.5 | 0.18 | 4.02 | 3.71 | 0.02 | 0.006 | 0.23 | 6.2 | BDL | 2.5 | 8.1 | 3 | 3.4 | BDL | BDL | 6.9 | BDL | BDL | BDL | 5.5 | NA | NA | NA | NA | NA
MRT | 2021-08-06 | 6.59 | 27.3 | 0.08 | 0.9 | 0.9 | 0.6 | 0.009 | 0.68 | 12.8 | BDL | 4.5 | 18.7 | 4.8 | 3.3 | BDL | 1.4 | 12 | BDL | 2 | BDL | 6 | NA | NA | NA | NA | NA
DS-2 | 2021-08-06 | 6.61 | 28.9 | 0.1 | 1.7 | 1.45 | 0.13 | 0.008 | 0.54 | 11.3 | BDL | 3.9 | 15.7 | 4.2 | 3.8 | BDL | 1.2 | 10 | BDL | BDL | BDL | 6.1 | NA | NA | NA | NA | NA
DS-1 | 2021-08-06 | 6.67 | 28.4 | 0.09 | 2.21 | 1.76 | 0.11 | 0.008 | 0.49 | 10.2 | BDL | 3.4 | 14.2 | 4.1 | 4.3 | BDL | 1.2 | 9.7 | BDL | BDL | BDL | 6.5 | NA | NA | NA | NA | NA
EP | 2021-08-10 | 6.7 | 31.6 | 0.11 | 3.86 | 3.5 | 0.01 | 0.01 | 0.31 | 6.3 | BDL | 2.7 | 6.8 | 3.7 | 3 | BDL | 1.1 | 6.2 | BDL | BDL | BDL | 5.8 | NA | NA | NA | NA | NA
MRT | 2021-08-10 | 6.61 | 27.8 | 0.1 | 0.86 | 0.88 | 0.18 | 0.008 | 0.71 | 12.6 | BDL | 4.3 | 18.3 | 5.2 | 3.4 | BDL | 1.4 | 11 | BDL | BDL | BDL | 7.4 | NA | NA | NA | NA | NA
DS-2 | 2021-08-10 | 6.67 | 28.9 | 0.13 | 1.73 | 1.44 | 0.16 | 0.01 | 0.55 | 11.7 | BDL | 4.2 | 16 | 5.6 | 4.3 | BDL | 1.7 | 11 | BDL | BDL | BDL | 7.5 | NA | NA | NA | NA | NA
DS-1 | 2021-08-10 | 6.6 | 29.1 | 0.14 | 1.99 | 1.63 | 0.14 | 0.007 | 0.46 | 10.9 | BDL | 3.7 | 15.1 | 5 | 4.1 | BDL | 1.5 | 10 | BDL | BDL | BDL | 7.7 | NA | NA | NA | NA | NA
EP | 2021-08-13 | 6.77 | 27.5 | 0.16 | 3.88 | 3.82 | 0.01 | 0.006 | 0.22 | 7.1 | BDL | 3.1 | 9.7 | 3.9 | 3.4 | BDL | 1 | 8.2 | BDL | BDL | BDL | 7.6 | NA | NA | NA | NA | NA
MRT | 2021-08-13 | 6.73 | 27.9 | 0.07 | 0.68 | 0.79 | 0.6 | 0.008 | 0.69 | 12.3 | BDL | 4.8 | 17.8 | 5.1 | 3.7 | BDL | 1.5 | 10 | BDL | BDL | BDL | 7.6 | NA | NA | NA | NA | NA
DS-2 | 2021-08-13 | 6.73 | 27.3 | 0.08 | 1.88 | 1.62 | 0.18 | 0.007 | 0.5 | 11.2 | BDL | 4.5 | 14.9 | 5.4 | 3.9 | BDL | 1.6 | 11 | BDL | BDL | BDL | 7.1 | NA | NA | NA | NA | NA
DS-1 | 2021-08-13 | 6.83 | 28.9 | 0.12 | 2.02 | 1.6 | 0.16 | 0.007 | 0.46 | 11 | BDL | 4.4 | 15.1 | 5 | 4.1 | BDL | 1.5 | 10 | BDL | BDL | BDL | 7.6 | NA | NA | NA | NA | NA
EP | 2021-08-17 | 7.17 | 30.6 | 0.06 | 4.05 | 3.74 | 0 | 0.007 | 0.29 | 6.6 | BDL | 3.2 | 7.7 | 4.2 | 3.6 | BDL | 1.4 | 7.2 | BDL | BDL | BDL | 6.2 | NA | NA | NA | NA | NA
MRT | 2021-08-17 | 6.78 | 28.7 | 0.04 | 0.75 | 0.82 | 0.26 | 0.004 | 0.68 | 12.1 | BDL | 4.8 | 16.4 | 5.1 | 2.7 | BDL | 1.7 | 9.4 | BDL | BDL | BDL | 6.8 | NA | NA | NA | NA | NA
DS-2 | 2021-08-17 | 6.71 | 29.7 | 0.08 | 1.41 | 1.39 | 0.16 | 0.008 | 0.55 | 11.6 | BDL | 4.3 | 15.8 | 5.4 | 3.9 | BDL | 1.7 | 10 | BDL | BDL | BDL | 6.8 | NA | NA | NA | NA | NA
DS-1 | 2021-08-17 | 6.73 | 29.2 | 0.12 | 1.86 | 1.72 | 0.18 | 0.004 | 0.45 | 10.8 | BDL | 4.1 | 14.3 | 5 | 3.1 | BDL | 1.6 | 9.3 | BDL | BDL | BDL | 6.4 | NA | NA | NA | NA | NA
EP | 2021-08-20 | 6.72 | 30.8 | 0.16 | 3.66 | 2.99 | 0 | 0.006 | 0.24 | 5.4 | BDL | 3 | 5.2 | 4 | 2.9 | BDL | 1.4 | 6.1 | BDL | BDL | BDL | 5 | NA | NA | NA | NA | NA
MRT | 2021-08-20 | 6.77 | 28.2 | 0.07 | 0.97 | 0.81 | 0.21 | 0.005 | 0.68 | 9.8 | BDL | 4.4 | 13.4 | 5.4 | 3.6 | BDL | 1.8 | 9.7 | BDL | BDL | BDL | 6.7 | NA | NA | NA | NA | NA
DS-2 | 2021-08-20 | 6.71 | 29.7 | 0.09 | 1.49 | 1.35 | 0.11 | 0.006 | 0.58 | 10.2 | BDL | 4.4 | 13.9 | 5.5 | 3.3 | BDL | 1.8 | 10 | BDL | BDL | BDL | 6.9 | NA | NA | NA | NA | NA
DS-1 | 2021-08-20 | 7.08 | 28.8 | 0.11 | 1.7 | 1.38 | 0.2 | 0.002 | 0.42 | 10.2 | BDL | 4.7 | 13.6 | 5.1 | 4.2 | BDL | 1.7 | 9.1 | BDL | BDL | BDL | 7.1 | NA | NA | NA | NA | NA
EP | 2021-04-20 | NA | NA | NA | NA | NA | NA | NA | NA | NA | NA | NA | NA | NA | NA | NA | NA | NA | NA | NA | NA | NA | 0.0091 | 0.001 | BDL | 0.0039 | 0.532
EP | 2021-04-27 | NA | NA | NA | NA | NA | NA | NA | NA | NA | NA | NA | NA | NA | NA | NA | NA | NA | NA | NA | NA | NA | 0.0036 | BDL | BDL | 0.0037 | 0.503
EP | 2021-05-04 | NA | NA | NA | NA | NA | NA | NA | NA | NA | NA | NA | NA | NA | NA | NA | NA | NA | NA | NA | NA | NA | 0.0034 | 0.0011 | BDL | 0.0027 | 0.634
EP | 2021-05-11 | NA | NA | NA | NA | NA | NA | NA | NA | NA | NA | NA | NA | NA | NA | NA | NA | NA | NA | NA | NA | NA | 0.0032 | 0.0038 | BDL | 0.0017 | 0.535
EP | 2021-05-19 | NA | NA | NA | NA | NA | NA | NA | NA | NA | NA | NA | NA | NA | NA | NA | NA | NA | NA | NA | NA | NA | 0.0042 | BDL | BDL | 0.0013 | 0.393
EP | 2021-05-26 | NA | NA | NA | NA | NA | NA | NA | NA | NA | NA | NA | NA | NA | NA | NA | NA | NA | NA | NA | NA | NA | 0.0109 | 0.0038 | BDL | 0.004 | 0.302
EP | 2021-06-09 | NA | NA | NA | NA | NA | NA | NA | NA | NA | NA | NA | NA | NA | NA | NA | NA | NA | NA | NA | NA | NA | 0.0036 | 0.0012 | BDL | 0.0022 | 0.951
EP | 2021-06-16 | NA | NA | NA | NA | NA | NA | NA | NA | NA | NA | NA | NA | NA | NA | NA | NA | NA | NA | NA | NA | NA | 0.0038 | BDL | BDL | 0.0027 | 1.047
EP | 2021-06-23 | NA | NA | NA | NA | NA | NA | NA | NA | NA | NA | NA | NA | NA | NA | NA | NA | NA | NA | NA | NA | NA | 0.0084 | 0.0009 | BDL | 0.0056 | 0.772
EP | 2021-06-30 | NA | NA | NA | NA | NA | NA | NA | NA | NA | NA | NA | NA | NA | NA | NA | NA | NA | NA | NA | NA | NA | 0.0063 | 0.0015 | BDL | 0.0042 | 0.663
EP | 2021-07-08 | NA | NA | NA | NA | NA | NA | NA | NA | NA | NA | NA | NA | NA | NA | NA | NA | NA | NA | NA | NA | NA | 0.0031 | BDL | BDL | 0.0015 | 0.509
EP | 2021-07-14 | NA | NA | NA | NA | NA | NA | NA | NA | NA | NA | NA | NA | NA | NA | NA | NA | NA | NA | NA | NA | NA | 0.0027 | BDL | BDL | 0.0025 | 0.524
EP | 2021-07-21 | NA | NA | NA | NA | NA | NA | NA | NA | NA | NA | NA | NA | NA | NA | NA | NA | NA | NA | NA | NA | NA | 0.0037 | 0.002 | BDL | 0.0034 | 0.668
EP | 2021-07-28 | NA | NA | NA | NA | NA | NA | NA | NA | NA | NA | NA | NA | NA | NA | NA | NA | NA | NA | NA | NA | NA | 0.0051 | BDL | BDL | 0.0017 | 0.5
EP | 2021-08-04 | NA | NA | NA | NA | NA | NA | NA | NA | NA | NA | NA | NA | NA | NA | NA | NA | NA | NA | NA | NA | NA | 0.0021 | BDL | BDL | 0.0015 | 0.693
EP | 2021-08-11 | NA | NA | NA | NA | NA | NA | NA | NA | NA | NA | NA | NA | NA | NA | NA | NA | NA | NA | NA | NA | NA | 0.0058 | 0.0004 | BDL | 0.0071 | 0.552
EP | 2021-08-18 | NA | NA | NA | NA | NA | NA | NA | NA | NA | NA | NA | NA | NA | NA | NA | NA | NA | NA | NA | NA | NA | 0.0083 | 0.0008 | 0.0036 | 0.0057 | 0.363
EP | 2021-08-25 | NA | NA | NA | NA | NA | NA | NA | NA | NA | NA | NA | NA | NA | NA | NA | NA | NA | NA | NA | NA | NA | 0.0039 | BDL | BDL | 0.0029 | 0.384
MRT | 2021-04-20 | NA | NA | NA | NA | NA | NA | NA | NA | NA | NA | NA | NA | NA | NA | NA | NA | NA | NA | NA | NA | NA | 0.0172 | 0.0283 | BDL | 0.1405 | 0.757
MRT | 2021-04-27 | NA | NA | NA | NA | NA | NA | NA | NA | NA | NA | NA | NA | NA | NA | NA | NA | NA | NA | NA | NA | NA | 0.7681 | 0.0108 | BDL | 1.306 | 0.776
MRT | 2021-05-04 | NA | NA | NA | NA | NA | NA | NA | NA | NA | NA | NA | NA | NA | NA | NA | NA | NA | NA | NA | NA | NA | 0.0469 | 0.0171 | BDL | 0.1046 | 0.68
MRT | 2021-05-11 | NA | NA | NA | NA | NA | NA | NA | NA | NA | NA | NA | NA | NA | NA | NA | NA | NA | NA | NA | NA | NA | 0.4991 | 0.0366 | BDL | 1.311 | 0.922
MRT | 2021-05-19 | NA | NA | NA | NA | NA | NA | NA | NA | NA | NA | NA | NA | NA | NA | NA | NA | NA | NA | NA | NA | NA | 0.0076 | 0.0382 | BDL | 0.0242 | 0.716
MRT | 2021-05-26 | NA | NA | NA | NA | NA | NA | NA | NA | NA | NA | NA | NA | NA | NA | NA | NA | NA | NA | NA | NA | NA | 0.3949 | 0.0618 | BDL | 1.945 | 0.709
MRT | 2021-06-09 | NA | NA | NA | NA | NA | NA | NA | NA | NA | NA | NA | NA | NA | NA | NA | NA | NA | NA | NA | NA | NA | 0.6072 | 0.0605 | BDL | 1.915 | 0.86
MRT | 2021-06-16 | NA | NA | NA | NA | NA | NA | NA | NA | NA | NA | NA | NA | NA | NA | NA | NA | NA | NA | NA | NA | NA | 0.0102 | 0.0152 | BDL | 0.0317 | 1.066
MRT | 2021-06-23 | NA | NA | NA | NA | NA | NA | NA | NA | NA | NA | NA | NA | NA | NA | NA | NA | NA | NA | NA | NA | NA | 0.0149 | 0.0104 | BDL | 0.0335 | 0.901
MRT | 2021-06-30 | NA | NA | NA | NA | NA | NA | NA | NA | NA | NA | NA | NA | NA | NA | NA | NA | NA | NA | NA | NA | NA | 0.0121 | 0.0134 | BDL | 0.028 | 0.651
MRT | 2021-07-08 | NA | NA | NA | NA | NA | NA | NA | NA | NA | NA | NA | NA | NA | NA | NA | NA | NA | NA | NA | NA | NA | 0.0092 | 0.0113 | BDL | 0.0244 | 0.484
MRT | 2021-07-14 | NA | NA | NA | NA | NA | NA | NA | NA | NA | NA | NA | NA | NA | NA | NA | NA | NA | NA | NA | NA | NA | 0.0108 | 0.008 | BDL | 0.0295 | 0.507
MRT | 2021-07-21 | NA | NA | NA | NA | NA | NA | NA | NA | NA | NA | NA | NA | NA | NA | NA | NA | NA | NA | NA | NA | NA | 0.0104 | 0.0107 | BDL | 0.0306 | 0.566
MRT | 2021-07-28 | NA | NA | NA | NA | NA | NA | NA | NA | NA | NA | NA | NA | NA | NA | NA | NA | NA | NA | NA | NA | NA | 0.0118 | 0.0172 | BDL | 0.0551 | 0.527
MRT | 2021-08-11 | NA | NA | NA | NA | NA | NA | NA | NA | NA | NA | NA | NA | NA | NA | NA | NA | NA | NA | NA | NA | NA | 0.0078 | 0.0175 | BDL | 0.028 | 0.385
MRT | 2021-08-18 | NA | NA | NA | NA | NA | NA | NA | NA | NA | NA | NA | NA | NA | NA | NA | NA | NA | NA | NA | NA | NA | 0.0061 | 0.019 | BDL | 0.0241 | 0.519
MRT | 2021-08-25 | NA | NA | NA | NA | NA | NA | NA | NA | NA | NA | NA | NA | NA | NA | NA | NA | NA | NA | NA | NA | NA | 0.0068 | 0.0142 | BDL | 0.0299 | 0.307
STa | 2021-04-20 | NA | NA | NA | NA | NA | NA | NA | NA | NA | NA | NA | NA | NA | NA | NA | NA | NA | NA | NA | NA | NA | 0.0031 | 0.0601 | BDL | 0.0453 | 0.545
STa | 2021-04-27 | NA | NA | NA | NA | NA | NA | NA | NA | NA | NA | NA | NA | NA | NA | NA | NA | NA | NA | NA | NA | NA | 0.0024 | 0.0844 | BDL | 0.0481 | 0.448
STa | 2021-05-04 | NA | NA | NA | NA | NA | NA | NA | NA | NA | NA | NA | NA | NA | NA | NA | NA | NA | NA | NA | NA | NA | BDL | 0.0034 | BDL | 0.0164 | 0.431
STa | 2021-05-11 | NA | NA | NA | NA | NA | NA | NA | NA | NA | NA | NA | NA | NA | NA | NA | NA | NA | NA | NA | NA | NA | 0.0022 | 0.0032 | BDL | 0.0158 | 0.623
STa | 2021-05-19 | NA | NA | NA | NA | NA | NA | NA | NA | NA | NA | NA | NA | NA | NA | NA | NA | NA | NA | NA | NA | NA | 0.001 | 0.0041 | BDL | 0.017 | 0.427
STa | 2021-05-26 | NA | NA | NA | NA | NA | NA | NA | NA | NA | NA | NA | NA | NA | NA | NA | NA | NA | NA | NA | NA | NA | 0.001 | 0.0115 | BDL | 0.0144 | 0.381
STa | 2021-06-09 | NA | NA | NA | NA | NA | NA | NA | NA | NA | NA | NA | NA | NA | NA | NA | NA | NA | NA | NA | NA | NA | 0.0012 | 0.0046 | BDL | 0.0127 | 1.003
STa | 2021-06-23 | NA | NA | NA | NA | NA | NA | NA | NA | NA | NA | NA | NA | NA | NA | NA | NA | NA | NA | NA | NA | NA | 0.0008 | 0.0019 | BDL | 0.0105 | 0.837
STa | 2021-07-08 | NA | NA | NA | NA | NA | NA | NA | NA | NA | NA | NA | NA | NA | NA | NA | NA | NA | NA | NA | NA | NA | 0.001 | BDL | BDL | 0.009 | 0.503
STa | 2021-07-14 | NA | NA | NA | NA | NA | NA | NA | NA | NA | NA | NA | NA | NA | NA | NA | NA | NA | NA | NA | NA | NA | BDL | BDL | BDL | 0.0073 | 0.543
STa | 2021-07-21 | NA | NA | NA | NA | NA | NA | NA | NA | NA | NA | NA | NA | NA | NA | NA | NA | NA | NA | NA | NA | NA | BDL | BDL | BDL | 0.0083 | 0.574
STa | 2021-07-28 | NA | NA | NA | NA | NA | NA | NA | NA | NA | NA | NA | NA | NA | NA | NA | NA | NA | NA | NA | NA | NA | BDL | 0.0104 | BDL | 0.0074 | 0.583
STa | 2021-08-04 | NA | NA | NA | NA | NA | NA | NA | NA | NA | NA | NA | NA | NA | NA | NA | NA | NA | NA | NA | NA | NA | BDL | 0.0013 | BDL | 0.0074 | 0.591
STa | 2021-08-11 | NA | NA | NA | NA | NA | NA | NA | NA | NA | NA | NA | NA | NA | NA | NA | NA | NA | NA | NA | NA | NA | 0.0008 | 0.0022 | BDL | 0.0088 | 0.425
STa | 2021-08-18 | NA | NA | NA | NA | NA | NA | NA | NA | NA | NA | NA | NA | NA | NA | NA | NA | NA | NA | NA | NA | NA | 0.0015 | 0.0022 | BDL | 0.0089 | 0.404
STa | 2021-08-25 | NA | NA | NA | NA | NA | NA | NA | NA | NA | NA | NA | NA | NA | NA | NA | NA | NA | NA | NA | NA | NA | 0.0001 | 0.0041 | BDL | 0.0075 | 0.288
STb | 2021-04-20 | NA | NA | NA | NA | NA | NA | NA | NA | NA | NA | NA | NA | NA | NA | NA | NA | NA | NA | NA | NA | NA | 0.0031 | 0.0231 | BDL | 0.0483 | 0.592
STb | 2021-04-27 | NA | NA | NA | NA | NA | NA | NA | NA | NA | NA | NA | NA | NA | NA | NA | NA | NA | NA | NA | NA | NA | 0.0043 | 0.0375 | BDL | 0.0582 | 0.477
STb | 2021-05-04 | NA | NA | NA | NA | NA | NA | NA | NA | NA | NA | NA | NA | NA | NA | NA | NA | NA | NA | NA | NA | NA | BDL | 0.0037 | BDL | 0.0126 | 0.448
STb | 2021-05-11 | NA | NA | NA | NA | NA | NA | NA | NA | NA | NA | NA | NA | NA | NA | NA | NA | NA | NA | NA | NA | NA | 0.0011 | 0.0034 | BDL | 0.0124 | 0.578
STb | 2021-05-19 | NA | NA | NA | NA | NA | NA | NA | NA | NA | NA | NA | NA | NA | NA | NA | NA | NA | NA | NA | NA | NA | 0.0028 | 0.0033 | BDL | 0.029 | 0.452
STb | 2021-05-26 | NA | NA | NA | NA | NA | NA | NA | NA | NA | NA | NA | NA | NA | NA | NA | NA | NA | NA | NA | NA | NA | 0.0018 | 0.0068 | BDL | 0.0125 | 0.433
STb | 2021-06-09 | NA | NA | NA | NA | NA | NA | NA | NA | NA | NA | NA | NA | NA | NA | NA | NA | NA | NA | NA | NA | NA | 0.0013 | 0.004 | BDL | 0.015 | 0.942
STb | 2021-06-23 | NA | NA | NA | NA | NA | NA | NA | NA | NA | NA | NA | NA | NA | NA | NA | NA | NA | NA | NA | NA | NA | 0.0015 | 0.002 | 0.0009 | 0.0116 | 0.843
STb | 2021-07-08 | NA | NA | NA | NA | NA | NA | NA | NA | NA | NA | NA | NA | NA | NA | NA | NA | NA | NA | NA | NA | NA | 0.0021 | 0.0014 | BDL | 0.0096 | 0.439
STb | 2021-07-14 | NA | NA | NA | NA | NA | NA | NA | NA | NA | NA | NA | NA | NA | NA | NA | NA | NA | NA | NA | NA | NA | 0.002 | BDL | BDL | 0.0087 | 0.612
STb | 2021-07-21 | NA | NA | NA | NA | NA | NA | NA | NA | NA | NA | NA | NA | NA | NA | NA | NA | NA | NA | NA | NA | NA | 0.0025 | 0.0016 | BDL | 0.0096 | 0.575
STb | 2021-07-28 | NA | NA | NA | NA | NA | NA | NA | NA | NA | NA | NA | NA | NA | NA | NA | NA | NA | NA | NA | NA | NA | 0.0027 | 0.0348 | BDL | 0.0153 | 0.642
STb | 2021-08-04 | NA | NA | NA | NA | NA | NA | NA | NA | NA | NA | NA | NA | NA | NA | NA | NA | NA | NA | NA | NA | NA | 0.0015 | 0.0014 | BDL | 0.0075 | 0.63
STb | 2021-08-11 | NA | NA | NA | NA | NA | NA | NA | NA | NA | NA | NA | NA | NA | NA | NA | NA | NA | NA | NA | NA | NA | 0.0014 | 0.0033 | BDL | 0.01 | 0.388
STb | 2021-08-18 | NA | NA | NA | NA | NA | NA | NA | NA | NA | NA | NA | NA | NA | NA | NA | NA | NA | NA | NA | NA | NA | 0.0014 | 0.0021 | BDL | 0.0102 | 0.443
STb | 2021-08-25 | NA | NA | NA | NA | NA | NA | NA | NA | NA | NA | NA | NA | NA | NA | NA | NA | NA | NA | NA | NA | NA | 0.0016 | 0.0048 | BDL | 0.0162 | 0.275
RG | 2021-04-20 | NA | NA | NA | NA | NA | NA | NA | NA | NA | NA | NA | NA | NA | NA | NA | NA | NA | NA | NA | NA | NA | 1.388 | 0.0017 | BDL | 0.2643 | 0.626
RG | 2021-04-27 | NA | NA | NA | NA | NA | NA | NA | NA | NA | NA | NA | NA | NA | NA | NA | NA | NA | NA | NA | NA | NA | 0.8448 | 0.0032 | BDL | 0.3295 | 0.458
RG | 2021-05-04 | NA | NA | NA | NA | NA | NA | NA | NA | NA | NA | NA | NA | NA | NA | NA | NA | NA | NA | NA | NA | NA | 0.2761 | 0.0039 | BDL | 0.0283 | 0.395
RG | 2021-05-11 | NA | NA | NA | NA | NA | NA | NA | NA | NA | NA | NA | NA | NA | NA | NA | NA | NA | NA | NA | NA | NA | 0.5735 | 0.0024 | BDL | 0.1592 | 0.588
RG | 2021-05-18 | NA | NA | NA | NA | NA | NA | NA | NA | NA | NA | NA | NA | NA | NA | NA | NA | NA | NA | NA | NA | NA | 0.6802 | 0.003 | BDL | 0.3352 | 0.385
RG | 2021-05-19 | NA | NA | NA | NA | NA | NA | NA | NA | NA | NA | NA | NA | NA | NA | NA | NA | NA | NA | NA | NA | NA | 0 | 0 | BDL | 0 | 0
RG | 2021-05-19 | NA | NA | NA | NA | NA | NA | NA | NA | NA | NA | NA | NA | NA | NA | NA | NA | NA | NA | NA | NA | NA | 0 | 0 | BDL | 0 | 0
RG | 2021-05-25 | NA | NA | NA | NA | NA | NA | NA | NA | NA | NA | NA | NA | NA | NA | NA | NA | NA | NA | NA | NA | NA | 0.5966 | 0.009 | BDL | 0.075 | 0.415
RG | 2021-06-02 | NA | NA | NA | NA | NA | NA | NA | NA | NA | NA | NA | NA | NA | NA | NA | NA | NA | NA | NA | NA | NA | 0.4365 | 0.0041 | BDL | 0.0706 | 0.391
RG | 2021-06-08 | NA | NA | NA | NA | NA | NA | NA | NA | NA | NA | NA | NA | NA | NA | NA | NA | NA | NA | NA | NA | NA | 0.5293 | 0.0025 | BDL | 0.3247 | 0.852
RG | 2021-06-15 | NA | NA | NA | NA | NA | NA | NA | NA | NA | NA | NA | NA | NA | NA | NA | NA | NA | NA | NA | NA | NA | 0.5826 | 0.0025 | BDL | 0.2253 | 0.837
RG | 2021-06-22 | NA | NA | NA | NA | NA | NA | NA | NA | NA | NA | NA | NA | NA | NA | NA | NA | NA | NA | NA | NA | NA | 0.7658 | 0.0042 | 0.0026 | 0.4559 | 0.908
RG | 2021-06-29 | NA | NA | NA | NA | NA | NA | NA | NA | NA | NA | NA | NA | NA | NA | NA | NA | NA | NA | NA | NA | NA | 0.069 | 0.0095 | BDL | 0.0127 | 0.633
RG | 2021-07-07 | NA | NA | NA | NA | NA | NA | NA | NA | NA | NA | NA | NA | NA | NA | NA | NA | NA | NA | NA | NA | NA | 0.6672 | 0.0051 | BDL | 0.2663 | 0.472
RG | 2021-07-13 | NA | NA | NA | NA | NA | NA | NA | NA | NA | NA | NA | NA | NA | NA | NA | NA | NA | NA | NA | NA | NA | 0.3782 | BDL | BDL | 0.1598 | 0.512
RG | 2021-07-20 | NA | NA | NA | NA | NA | NA | NA | NA | NA | NA | NA | NA | NA | NA | NA | NA | NA | NA | NA | NA | NA | 0.4522 | 0.0029 | BDL | 0.2157 | 0.539
RG | 2021-08-03 | NA | NA | NA | NA | NA | NA | NA | NA | NA | NA | NA | NA | NA | NA | NA | NA | NA | NA | NA | NA | NA | 0.5666 | BDL | BDL | 0.3585 | 0.631
RG | 2021-08-10 | NA | NA | NA | NA | NA | NA | NA | NA | NA | NA | NA | NA | NA | NA | NA | NA | NA | NA | NA | NA | NA | 0.4182 | 0.0027 | BDL | 0.2581 | 0.388
RG | 2021-08-17 | NA | NA | NA | NA | NA | NA | NA | NA | NA | NA | NA | NA | NA | NA | NA | NA | NA | NA | NA | NA | NA | 0.542 | 0.0019 | 0.0022 | 0.2914 | 0.475
RG | 2021-08-24 | NA | NA | NA | NA | NA | NA | NA | NA | NA | NA | NA | NA | NA | NA | NA | NA | NA | NA | NA | NA | NA | 0.3908 | 0.0011 | BDL | 0.3004 | 0.309
RW | 2021-04-20 | NA | NA | NA | NA | NA | NA | NA | NA | NA | NA | NA | NA | NA | NA | NA | NA | NA | NA | NA | NA | NA | 0.0939 | 0.0161 | BDL | 0.3645 | 0.624
RW | 2021-04-27 | NA | NA | NA | NA | NA | NA | NA | NA | NA | NA | NA | NA | NA | NA | NA | NA | NA | NA | NA | NA | NA | 0.0423 | 0.0217 | BDL | 0.2872 | 0.536
RW | 2021-05-04 | NA | NA | NA | NA | NA | NA | NA | NA | NA | NA | NA | NA | NA | NA | NA | NA | NA | NA | NA | NA | NA | 0.0333 | 0.0194 | BDL | 0.2701 | 0.478
RW | 2021-05-11 | NA | NA | NA | NA | NA | NA | NA | NA | NA | NA | NA | NA | NA | NA | NA | NA | NA | NA | NA | NA | NA | 0.0314 | 0.0143 | BDL | 0.2712 | 0.595
RW | 2021-05-18 | NA | NA | NA | NA | NA | NA | NA | NA | NA | NA | NA | NA | NA | NA | NA | NA | NA | NA | NA | NA | NA | 0.027 | 0.0167 | BDL | 0.1966 | 0.388
RW | 2021-05-19 | NA | NA | NA | NA | NA | NA | NA | NA | NA | NA | NA | NA | NA | NA | NA | NA | NA | NA | NA | NA | NA | 0 | 0 | BDL | 0 | 0
RW | 2021-05-19 | NA | NA | NA | NA | NA | NA | NA | NA | NA | NA | NA | NA | NA | NA | NA | NA | NA | NA | NA | NA | NA | 0 | 0 | BDL | 0 | 0
RW | 2021-05-25 | NA | NA | NA | NA | NA | NA | NA | NA | NA | NA | NA | NA | NA | NA | NA | NA | NA | NA | NA | NA | NA | 0.0438 | 0.016 | BDL | 0.3009 | 0.439
RW | 2021-06-02 | NA | NA | NA | NA | NA | NA | NA | NA | NA | NA | NA | NA | NA | NA | NA | NA | NA | NA | NA | NA | NA | 0.0694 | 0.0134 | BDL | 0.3442 | 0.376
RW | 2021-06-08 | NA | NA | NA | NA | NA | NA | NA | NA | NA | NA | NA | NA | NA | NA | NA | NA | NA | NA | NA | NA | NA | 0.0486 | 0.0123 | BDL | 0.2926 | 0.78
RW | 2021-06-15 | NA | NA | NA | NA | NA | NA | NA | NA | NA | NA | NA | NA | NA | NA | NA | NA | NA | NA | NA | NA | NA | 0.0393 | 0.0104 | BDL | 0.3017 | 0.882
RW | 2021-06-22 | NA | NA | NA | NA | NA | NA | NA | NA | NA | NA | NA | NA | NA | NA | NA | NA | NA | NA | NA | NA | NA | 0.0322 | 0.0069 | 0.0012 | 0.118 | 0.875
RW | 2021-07-07 | NA | NA | NA | NA | NA | NA | NA | NA | NA | NA | NA | NA | NA | NA | NA | NA | NA | NA | NA | NA | NA | 0.0491 | 0.0063 | BDL | 0.1873 | 0.476
RW | 2021-07-13 | NA | NA | NA | NA | NA | NA | NA | NA | NA | NA | NA | NA | NA | NA | NA | NA | NA | NA | NA | NA | NA | 0.0679 | 0.0064 | BDL | 0.16 | 0.495
RW | 2021-07-20 | NA | NA | NA | NA | NA | NA | NA | NA | NA | NA | NA | NA | NA | NA | NA | NA | NA | NA | NA | NA | NA | 0.0206 | 0.0046 | BDL | 0.0178 | 0.555
RW | 2021-08-03 | NA | NA | NA | NA | NA | NA | NA | NA | NA | NA | NA | NA | NA | NA | NA | NA | NA | NA | NA | NA | NA | 0.0506 | 0.0031 | BDL | 0.1865 | 0.627
RW | 2021-08-10 | NA | NA | NA | NA | NA | NA | NA | NA | NA | NA | NA | NA | NA | NA | NA | NA | NA | NA | NA | NA | NA | 0.0341 | 0.007 | BDL | 0.1169 | 0.312
RW | 2021-08-17 | NA | NA | NA | NA | NA | NA | NA | NA | NA | NA | NA | NA | NA | NA | NA | NA | NA | NA | NA | NA | NA | 0.0761 | 0.0056 | BDL | 0.2411 | 0.457
RW | 2021-08-24 | NA | NA | NA | NA | NA | NA | NA | NA | NA | NA | NA | NA | NA | NA | NA | NA | NA | NA | NA | NA | NA | 0.0198 | 0.0089 | BDL | 0.0247 | 0.309
RC | 2021-04-20 | NA | NA | NA | NA | NA | NA | NA | NA | NA | NA | NA | NA | NA | NA | NA | NA | NA | NA | NA | NA | NA | 0.0857 | 0.0234 | BDL | 0.0229 | 0.653
RC | 2021-04-27 | NA | NA | NA | NA | NA | NA | NA | NA | NA | NA | NA | NA | NA | NA | NA | NA | NA | NA | NA | NA | NA | 0.0871 | 0.0175 | BDL | 0.021 | 0.711
RC | 2021-05-04 | NA | NA | NA | NA | NA | NA | NA | NA | NA | NA | NA | NA | NA | NA | NA | NA | NA | NA | NA | NA | NA | 0.068 | 0.0148 | BDL | 0.0186 | 0.538
RC | 2021-05-11 | NA | NA | NA | NA | NA | NA | NA | NA | NA | NA | NA | NA | NA | NA | NA | NA | NA | NA | NA | NA | NA | 0.0669 | 0.0141 | BDL | 0.016 | 0.591
RC | 2021-05-18 | NA | NA | NA | NA | NA | NA | NA | NA | NA | NA | NA | NA | NA | NA | NA | NA | NA | NA | NA | NA | NA | 0.0669 | 0.0148 | BDL | 0.0178 | 0.417
RC | 2021-05-25 | NA | NA | NA | NA | NA | NA | NA | NA | NA | NA | NA | NA | NA | NA | NA | NA | NA | NA | NA | NA | NA | 0.0815 | 0.0245 | BDL | 0.0211 | 0.514
RC | 2021-06-02 | NA | NA | NA | NA | NA | NA | NA | NA | NA | NA | NA | NA | NA | NA | NA | NA | NA | NA | NA | NA | NA | 0.0767 | 0.0142 | BDL | 0.0192 | 0.371
RC | 2021-06-15 | NA | NA | NA | NA | NA | NA | NA | NA | NA | NA | NA | NA | NA | NA | NA | NA | NA | NA | NA | NA | NA | 0.0714 | 0.0135 | BDL | 0.0193 | 0.939
RC | 2021-06-22 | NA | NA | NA | NA | NA | NA | NA | NA | NA | NA | NA | NA | NA | NA | NA | NA | NA | NA | NA | NA | NA | 0.0638 | 0.0094 | 0.0006 | 0.0121 | 0.834
RC | 2021-06-29 | NA | NA | NA | NA | NA | NA | NA | NA | NA | NA | NA | NA | NA | NA | NA | NA | NA | NA | NA | NA | NA | 0.8103 | 0.0024 | BDL | 0.3895 | 0.665
RC | 2021-07-07 | NA | NA | NA | NA | NA | NA | NA | NA | NA | NA | NA | NA | NA | NA | NA | NA | NA | NA | NA | NA | NA | 0.0724 | 0.0065 | BDL | 0.0157 | 0.462
RC | 2021-07-13 | NA | NA | NA | NA | NA | NA | NA | NA | NA | NA | NA | NA | NA | NA | NA | NA | NA | NA | NA | NA | NA | 0.0614 | 0.0054 | BDL | 0.013 | 0.474
RC | 2021-07-20 | NA | NA | NA | NA | NA | NA | NA | NA | NA | NA | NA | NA | NA | NA | NA | NA | NA | NA | NA | NA | NA | 0.058 | 0.0057 | BDL | 0.0126 | 0.535
RC | 2021-08-03 | NA | NA | NA | NA | NA | NA | NA | NA | NA | NA | NA | NA | NA | NA | NA | NA | NA | NA | NA | NA | NA | 0.0614 | 0.0044 | BDL | 0.0171 | 0.673
RC | 2021-08-10 | NA | NA | NA | NA | NA | NA | NA | NA | NA | NA | NA | NA | NA | NA | NA | NA | NA | NA | NA | NA | NA | 0.0699 | 0.0071 | BDL | 0.0197 | 0.354
RC | 2021-08-17 | NA | NA | NA | NA | NA | NA | NA | NA | NA | NA | NA | NA | NA | NA | NA | NA | NA | NA | NA | NA | NA | 0.0639 | 0.0058 | BDL | 0.0202 | 0.392
RC | 2021-08-24 | NA | NA | NA | NA | NA | NA | NA | NA | NA | NA | NA | NA | NA | NA | NA | NA | NA | NA | NA | NA | NA | 0.0596 | 0.0048 | BDL | 0.0178 | 0.305
RT | 2021-04-20 | NA | NA | NA | NA | NA | NA | NA | NA | NA | NA | NA | NA | NA | NA | NA | NA | NA | NA | NA | NA | NA | 0.0316 | 0.0078 | BDL | 0.68 | 0.568
RT | 2021-04-27 | NA | NA | NA | NA | NA | NA | NA | NA | NA | NA | NA | NA | NA | NA | NA | NA | NA | NA | NA | NA | NA | 0.0311 | 0.0053 | BDL | 0.6833 | 0.435
RT | 2021-05-04 | NA | NA | NA | NA | NA | NA | NA | NA | NA | NA | NA | NA | NA | NA | NA | NA | NA | NA | NA | NA | NA | 0.0259 | 0.0052 | BDL | 0.1008 | 0.373
RT | 2021-05-11 | NA | NA | NA | NA | NA | NA | NA | NA | NA | NA | NA | NA | NA | NA | NA | NA | NA | NA | NA | NA | NA | 0.0176 | 0.0066 | BDL | 0.0769 | 0.524
RT | 2021-05-18 | NA | NA | NA | NA | NA | NA | NA | NA | NA | NA | NA | NA | NA | NA | NA | NA | NA | NA | NA | NA | NA | 0.0247 | 0.0066 | BDL | 0.083 | 0.341
RT | 2021-05-25 | NA | NA | NA | NA | NA | NA | NA | NA | NA | NA | NA | NA | NA | NA | NA | NA | NA | NA | NA | NA | NA | 0.0167 | 0.0066 | BDL | 0.04 | 0.375
RT | 2021-06-02 | NA | NA | NA | NA | NA | NA | NA | NA | NA | NA | NA | NA | NA | NA | NA | NA | NA | NA | NA | NA | NA | 0.0127 | 0.0036 | BDL | 0.0355 | 0.407
RT | 2021-06-08 | NA | NA | NA | NA | NA | NA | NA | NA | NA | NA | NA | NA | NA | NA | NA | NA | NA | NA | NA | NA | NA | 0.0141 | 0.0034 | BDL | 0.0326 | 0.875
RT | 2021-06-15 | NA | NA | NA | NA | NA | NA | NA | NA | NA | NA | NA | NA | NA | NA | NA | NA | NA | NA | NA | NA | NA | 0.0123 | 0.006 | BDL | 0.0327 | 0.965
RT | 2021-06-22 | NA | NA | NA | NA | NA | NA | NA | NA | NA | NA | NA | NA | NA | NA | NA | NA | NA | NA | NA | NA | NA | 0.0134 | 0.0032 | 0.0013 | 0.0312 | 0.835
RT | 2021-06-29 | NA | NA | NA | NA | NA | NA | NA | NA | NA | NA | NA | NA | NA | NA | NA | NA | NA | NA | NA | NA | NA | 0.02 | 0.0025 | BDL | 0.0303 | 0.638
RT | 2021-07-07 | NA | NA | NA | NA | NA | NA | NA | NA | NA | NA | NA | NA | NA | NA | NA | NA | NA | NA | NA | NA | NA | 0.0176 | 0.001 | BDL | 0.0409 | 0.402
RT | 2021-07-13 | NA | NA | NA | NA | NA | NA | NA | NA | NA | NA | NA | NA | NA | NA | NA | NA | NA | NA | NA | NA | NA | 0.0162 | BDL | BDL | 0.0685 | 0.461
RT | 2021-07-20 | NA | NA | NA | NA | NA | NA | NA | NA | NA | NA | NA | NA | NA | NA | NA | NA | NA | NA | NA | NA | NA | 0.0136 | BDL | BDL | 0.0506 | 0.492
RT | 2021-08-03 | NA | NA | NA | NA | NA | NA | NA | NA | NA | NA | NA | NA | NA | NA | NA | NA | NA | NA | NA | NA | NA | 0.0332 | 0.0012 | BDL | 0.0613 | 0.612
RT | 2021-08-10 | NA | NA | NA | NA | NA | NA | NA | NA | NA | NA | NA | NA | NA | NA | NA | NA | NA | NA | NA | NA | NA | 0.0103 | 0.0097 | BDL | 0.048 | 0.315
RT | 2021-08-17 | NA | NA | NA | NA | NA | NA | NA | NA | NA | NA | NA | NA | NA | NA | NA | NA | NA | NA | NA | NA | NA | 0.0149 | 0.002 | BDL | 0.0379 | 0.409
RT | 2021-08-24 | NA | NA | NA | NA | NA | NA | NA | NA | NA | NA | NA | NA | NA | NA | NA | NA | NA | NA | NA | NA | NA | 0.0134 | 0.0038 | BDL | 0.0375 | 0.315