## Legiolert (Set 1)
Sample | Distance from top to bottom | Volume | Flush | Legiolert (Set 1) | Water Temperature
(#) | (cm) | (L) | (L) | (MPN/100 mL) | (°C)
0 | 0 | 0 | 0
1.1 | 0.8 | 1 | 1 |  | 35.2
2.1 | 2 | 1.5 | 2.5 |  | 35.2
2.2 | 3.2 | 1.5 | 4 |  | 35.9
2.3 | 4.4 | 1.5 | 5.5 |  | 36.6
2.4 | 5.6 | 1.5 | 7 |  | 36.9
2.5 | 6.4 | 1 | 8 | 1269 | 37.25
3.1 | 7.6 | 1.5 | 9.5 |  | 37.6
3.2 | 8.8 | 1.5 | 11 |  | 38.2
3.3 | 9.6 | 1 | 12 | 854 | 38.8
4.1 | 10.8 | 1.5 | 13.5 |  | 39.4
4.2 | 12 | 1.5 | 15 |  | 39.8
4.3 | 13.2 | 1.5 | 16.5 |  | 40.7
4.4 | 14.4 | 1.5 | 18 |  | 40.9
4.5 | 15.6 | 1.5 | 19.5 |  | 41.2
4.6 | 16.4 | 1 | 20.5 | 416 | 41.35
5.1 | 17.6 | 1.5 | 22 |  | 41.5
5.2 | 18.8 | 1.5 | 23.5 |  | 42.5
5.3 | 19.6 | 1 | 24.5 | 169 | 42.75
6.1 | 20.8 | 1.5 | 26 |  | 43
6.2 | 22 | 1.5 | 27.5 |  | 43.4
6.3 | 23.2 | 1.5 | 29 |  | 43.4
6.4 | 24.4 | 1.5 | 30.5 |  | 43.8
6.5 | 25.2 | 1 | 31.5 | 169 | 43.85
7.1 | 26.4 | 1.5 | 33 |  | 43.9
7.2 | 27.6 | 1.5 | 34.5 |  | 44.3
7.3 | 28.8 | 1.5 | 36 |  | 44.4
7.4 | 30 | 1.5 | 37.5 |  | 44.5
7.5 | 30.8 | 1 | 38.5 | 187 | 44.6
8.1 | 32 | 1.5 | 40 |  | 44.7
8.2 | 33.2 | 1.5 | 41.5 |  | 45
8.3 | 34.4 | 1.5 | 43 |  | 44.9
8.4 | 35.6 | 1.5 | 44.5 |  | 45.2
8.5 | 36.8 | 1.5 | 46 |  | 45.2
8.6 | 37.6 | 1 | 47 | 169 | 45.2
9.1 | 38.8 | 1.5 | 48.5 |  | 45.2
9.2 | 40 | 1.5 | 50 |  | 45.1
9.3 | 41.2 | 1.5 | 51.5 |  | 45.5
9.4 | 42.4 | 1.5 | 53 |  | 45.5
9.5 | 43.6 | 1.5 | 54.5 |  | 45.7
9.6 | 44.8 | 1.5 | 56 |  | 45.7
9.7 | 46 | 1.5 | 57.5 |  | 45.8
9.8 | 47.2 | 1.5 | 59 |  | 46.1
9.9 | 48.4 | 1.5 | 60.5 |  | 46.1
9.1 | 49.2 | 1 | 61.5 | 194 | 46.2
10.1 | 50.4 | 1.5 | 63 |  | 46.3
10.2 | 51.6 | 1.5 | 64.5 |  | 46.3
10.3 | 52.8 | 1.5 | 66 |  | 46.3
10.4 | 54 | 1.5 | 67.5 |  | 46.3
10.5 | 55.2 | 1.5 | 69 |  | 46.3
10.6 | 56.4 | 1.5 | 70.5 |  | 46.3
10.7 | 57.6 | 1.5 | 72 |  | 46.4
10.8 | 58.8 | 1.5 | 73.5 |  | 46.3
10.9 | 59.6 | 1 | 74.5 | 305 | 46.15
11.1 | 60.8 | 1.5 | 76 |  | 46
11.2 | 62 | 1.5 | 77.5 |  | 46.1
11.3 | 63.2 | 1.5 | 79 |  | 46.2
11.4 | 64.4 | 1.5 | 80.5 |  | 46.5
11.5 | 65.6 | 1.5 | 82 |  | 46.1
11.6 | 66.8 | 1.5 | 83.5 |  | 46.4
11.7 | 68 | 1.5 | 85 |  | 46.4
11.8 | 69.2 | 1.5 | 86.5 |  | 46.3
11.9 | 70.4 | 1.5 | 88 |  | 46.3
11.1 | 71.6 | 1.5 | 89.5 |  | 46.3
11.11 | 72.8 | 1.5 | 91 |  | 46.3
11.12 | 73.6 | 1 | 92 | 84 | 46.3

## Legiolert (Set 2)
Sample | Distance from top to bottom | Volume | Flush | Legiolert (Set 2) | Water Temperature
(#) | (cm) | (L) | (L) | (MPN/100 mL) | (°C)
0 | 0 | 0 | 0
1.1 | 0.8 | 1 | 1 |  | 31.3
2.1 | 1.6 | 1 | 2 | 596 | 31.85
3.1 | 2.96 | 1.7 | 3.7 |  | 32.4
3.2 | 4.28 | 1.65 | 5.35 |  | 32.4
3.3 | 5.64 | 1.7 | 7.05 |  | 33.1
3.4 | 6.96 | 1.65 | 8.7 |  | 33.5
3.5 | 8.28 | 1.65 | 10.35 |  | 34.2
3.6 | 9.56 | 1.6 | 11.95 |  | 35.2
3.7 | 10.88 | 1.65 | 13.6 |  | 36
3.8 | 12.16 | 1.6 | 15.2 |  | 36.9
3.9 | 13.44 | 1.6 | 16.8 |  | 37.4
3.1 | 14.72 | 1.6 | 18.4 |  | 37.7
3.11 | 15.52 | 1 | 19.4 | 169 | 38.3
4.1 | 16.88 | 1.7 | 21.1 |  | 38.9
4.2 | 18.224 | 1.68 | 22.78 |  | 40
4.3 | 19.584 | 1.7 | 24.48 |  | 40.5
4.4 | 20.864 | 1.6 | 26.08 |  | 41.2
4.5 | 22.224 | 1.7 | 27.78 |  | 42
4.6 | 23.584 | 1.7 | 29.48 |  | 42.3
4.7 | 24.944 | 1.7 | 31.18 |  | 43.2
4.8 | 26.344 | 1.75 | 32.93 |  | 43.4
4.9 | 27.704 | 1.7 | 34.63 |  | 44.1
4.1 | 29.064 | 1.7 | 36.33 |  | 44.4
4.11 | 29.864 | 1 | 37.33 | 146 | 44.55
5.1 | 31.304 | 1.8 | 39.13 |  | 44.7
5.2 | 32.744 | 1.8 | 40.93 |  | 45.1
5.3 | 34.184 | 1.8 | 42.73 |  | 45.3
5.4 | 35.624 | 1.8 | 44.53 |  | 45.4
5.5 | 37.064 | 1.8 | 46.33 |  | 45.6
5.6 | 38.504 | 1.8 | 48.13 |  | 45.8
5.7 | 39.944 | 1.8 | 49.93 |  | 45.9
5.8 | 41.384 | 1.8 | 51.73 |  | 45.9
5.9 | 42.824 | 1.8 | 53.53 |  | 46
5.1 | 43.624 | 1 | 54.53 | 84 | 46.1
6.1 | 44.984 | 1.7 | 56.23 |  | 46.2
6.2 | 46.344 | 1.7 | 57.93 |  | 46.2
6.3 | 47.784 | 1.8 | 59.73 |  | 46.3
6.4 | 49.224 | 1.8 | 61.53 |  | 46
6.5 | 50.664 | 1.8 | 63.33 |  | 46.3
6.6 | 52.104 | 1.8 | 65.13 |  | 46.2
6.7 | 53.544 | 1.8 | 66.93 |  | 46.3
6.8 | 54.984 | 1.8 | 68.73 |  | 46.3
6.9 | 56.424 | 1.8 | 70.53 |  | 46.3
6.1 | 57.224 | 1 | 71.53 | 105 | 46.3
7.1 | 58.664 | 1.8 | 73.33 |  | 46.3
7.2 | 60.104 | 1.8 | 75.13 |  | 46.3
7.3 | 61.424 | 1.65 | 76.78 |  | 45.9
7.4 | 62.784 | 1.7 | 78.48 |  | 46
7.5 | 64.144 | 1.7 | 80.18 |  | 46.2
7.6 | 65.504 | 1.7 | 81.88 |  | 46
7.7 | 66.784 | 1.6 | 83.48 |  | 45.7
7.8 | 68.064 | 1.6 | 85.08 |  | 45.4
7.9 | 69.384 | 1.65 | 86.73 |  | 45.4
7.1 | 70.184 | 1 | 87.73 | 264 | 45.05
8.1 | 71.304 | 1.4 | 89.13 |  | 44.7
8.2 | 72.584 | 1.6 | 90.73 |  | 45
8.3 | 73.744 | 1.45 | 92.18 |  | 44.9
8.4 | 74.384 | 0.8 | 92.98 |  | 45.2
8.5 | 75.184 | 1 | 93.98 | 169 | 45.2