## data dictionary
Term/Abbreviation | Meaning
DI | deionized water
Recov | Recovery
StDev | Standard Deviation
HEPA | high efficiency particulate air filter
Rep | Replicate

## Fig2
Test Type | Media | Figure Panel | Sample Time | MS2 Recov | MS2 StDev
Control | DI | A | 0 | 0 | 0
|  |  | 15 | -0.66522 | 0.19373
|  |  | 30 | -1.1877 | 0.29067
|  |  | 60 | -1.9531 | 0.066503
|  |  | 90 | -2.2779 | 0.26763
Control | saliva | B | 0 | 0 | 0
|  |  | 15 | -0.22813 | 0.22098
|  |  | 30 | -0.34355 | 0.2845
|  |  | 60 | -0.62925 | 0.19719
|  |  | 90 | -0.69174 | 0.33059
Far-UVC | DI | A | 0 | 0 | 0
|  |  | 15 | -0.60828 | 0.26582
|  |  | 30 | -1.4764 | 0.69089
|  |  | 60 | -2.5909 | 0.32738
|  |  | 90 | -3.0363 | 0.21795
Far-UVC | saliva | B | 0 | 0 | 0
|  |  | 15 | -0.52668 | 0.25517
|  |  | 30 | -0.89088 | 0.28221
|  |  | 60 | -1.7804 | 0.11605
|  |  | 90 | -2.0867 | 0.31852
HEPA | DI | A | 0 | 0 | 0
|  |  | 15 | -1.003 | 0.1278
|  |  | 30 | -2.4546 | 0.053344
|  |  | 60 | -2.815 | 0.088953
|  |  | 90 | -3.2371 | 0.33918
HEPA | saliva | B | 0 | 0 | 0
|  |  | 15 | -1.1641 | 0.053563
|  |  | 30 | -1.1929 | 0.19682
|  |  | 60 | -2.5944 | 0.24976
|  |  | 90 | -2.9183 | 0.22159

## Fig3A,B
Test Time
Test Type | Media | Figure Panel | Rep | 0 | 0.5 | 1 | 1.5 | 2 | 2.5 | 3 | 3.5 | 4 | 4.5 | 5 | 5.5 | 6 | 6.5 | 7 | 7.5 | 8 | 8.5 | 9 | 9.5 | 10 | 10.5 | 11 | 11.5 | 12 | 12.5 | 13 | 13.5 | 14 | 14.5 | 15 | 15.5 | 16 | 16.5 | 17 | 17.5 | 18 | 18.5 | 19 | 19.5 | 20 | 20.5 | 21 | 21.5 | 22 | 22.5 | 23 | 23.5 | 24 | 24.5 | 25 | 25.5 | 26 | 26.5 | 27 | 27.5 | 28 | 28.5 | 29 | 29.5 | 30 | 30.5 | 31 | 31.5 | 32 | 32.5 | 33 | 33.5 | 34 | 34.5 | 35 | 35.5 | 36 | 36.5 | 37 | 37.5 | 38 | 38.5 | 39 | 39.5 | 40 | 40.5 | 41 | 41.5 | 42 | 42.5 | 43 | 43.5 | 44 | 44.5 | 45 | 45.5 | 46 | 46.5 | 47 | 47.5 | 48 | 48.5 | 49 | 49.5 | 50 | 50.5 | 51 | 51.5 | 52 | 52.5 | 53 | 53.5 | 54 | 54.5 | 55 | 55.5 | 56 | 56.5 | 57 | 57.5 | 58 | 58.5 | 59 | 59.5 | 60 | 60.5 | 61 | 61.5 | 62 | 62.5 | 63 | 63.5 | 64 | 64.5 | 65 | 65.5 | 66 | 66.5 | 67 | 67.5 | 68 | 68.5 | 69 | 69.5 | 70 | 70.5 | 71 | 71.5 | 72 | 72.5 | 73 | 73.5 | 74 | 74.5 | 75 | 75.5 | 76 | 76.5 | 77 | 77.5 | 78 | 78.5 | 79 | 79.5 | 80 | 80.5 | 81 | 81.5 | 82 | 82.5 | 83 | 83.5 | 84 | 84.5 | 85 | 85.5 | 86 | 86.5 | 87 | 87.5 | 88 | 88.5 | 89 | 89.5 | 90 | 90.5 | 91 | 91.5 | 92 | 92.5 | 93 | 93.5 | 94 | 94.5 | 95 | 95.5 | 96 | 96.5 | 97 | 97.5 | 98 | 98.5 | 99 | 99.5 | 100 | 100.5 | 101 | 101.5 | 102 | 102.5 | 103 | 103.5 | 104
Control | DI | A | A | 0.34115 | 0.36223 | 0.34448 | 0.34645 | 0.3438 | 0.33744 | 0.34397 | 0.33655 | 0.33681 | 0.33195 | 0.32855 | 0.33242 | 0.32068 | 0.31711 | 0.32014 | 0.31179 | 0.30826 | 0.30279 | 0.29829 | 0.30174 | 0.29343 | 0.29603 | 0.29682 | 0.29297 | 0.28562 | 0.28691 | 0.2806 | 0.27813 | 0.27737 | 0.27185 | 0.27507 | 0.27246 | 0.26886 | 0.26626 | 0.26129 | 0.26237 | 0.25864 | 0.25942 | 0.25369 | 0.24841 | 0.2536 | 0.24931 | 0.24374 | 0.24471 | 0.24488 | 0.24397 | 0.23671 | 0.23648 | 0.2345 | 0.23198 | 0.2309 | 0.22871 | 0.22749 | 0.22557 | 0.22346 | 0.22429 | 0.22137 | 0.21584 | 0.21382 | 0.21475 | 0.20968 | 0.20938 | 0.20814 | 0.20613 | 0.20761 | 0.20705 | 0.20142 | 0.19957 | 0.19754 | 0.19857 | 0.19662 | 0.19571 | 0.19371 | 0.19296 | 0.1914 | 0.18851 | 0.18686 | 0.18696 | 0.18503 | 0.18494 | 0.18388 | 0.1805 | 0.18085 | 0.17803 | 0.17675 | 0.17564 | 0.17684 | 0.17467 | 0.17266 | 0.17052 | 0.1694 | 0.16756 | 0.16692 | 0.16652 | 0.16745 | 0.16452 | 0.16393 | 0.16384 | 0.16208 | 0.16085 | 0.15987 | 0.15958 | 0.15951 | 0.15796 | 0.15718 | 0.1564 | 0.15315 | 0.15498 | 0.15157 | 0.15377 | 0.15273 | 0.14982 | 0.15122 | 0.1485 | 0.14666 | 0.14505 | 0.1436 | 0.14321 | 0.14184 | 0.14089 | 0.14051 | 0.13837 | 0.13734 | 0.13906 | 0.13556 | 0.13447 | 0.13407 | 0.13312 | 0.13073 | 0.13258 | 0.13131 | 0.12823 | 0.13075 | 0.13103 | 0.12872 | 0.1266 | 0.12699 | 0.12679 | 0.12795 | 0.12416 | 0.12379 | 0.12308 | 0.12192 | 0.12272 | 0.11948 | 0.12041 | 0.11879 | 0.11812 | 0.11845 | 0.11764 | 0.11728 | 0.11669 | 0.1166 | 0.1155 | 0.11472 | 0.11367 | 0.11091 | 0.11449 | 0.11208 | 0.11333 | 0.11052 | 0.11023 | 0.10884 | 0.10974 | 0.10778 | 0.10912 | 0.10792 | 0.10615 | 0.10591 | 0.10639 | 0.10789 | 0.10409 | 0.10506 | 0.10241 | 0.10191 | 0.10183 | 0.10176 | 0.10037 | 0.1001 | 0.10017 | 0.099756 | 0.097676 | 0.09772 | 0.098541 | 0.097731 | 0.09713 | 0.097933 | 0.09546 | 0.095933 | 0.097206 | 0.097253 | 0.095106 | 0.094436 | 0.094033 | 0.092227 | 0.093709 | 0.091584 | 0.09099 | 0.091106 | 0.091405 | 0.091078 | 0.089799 | 0.075581 | 0.054007 | 0.039096 | 0.029189 | 0.02037 | 0.015534 | 0.011085
Control | DI | A | B | 0.31095 | 0.31811 | 0.31169 | 0.30663 | 0.30432 | 0.30715 | 0.30631 | 0.30281 | 0.29591 | 0.29276 | 0.29649 | 0.28582 | 0.28389 | 0.2808 | 0.28199 | 0.27563 | 0.27511 | 0.27089 | 0.26707 | 0.26874 | 0.26493 | 0.26203 | 0.25755 | 0.25778 | 0.25366 | 0.251 | 0.24945 | 0.24643 | 0.2426 | 0.24381 | 0.24038 | 0.24002 | 0.24372 | 0.23613 | 0.23289 | 0.2274 | 0.2289 | 0.22541 | 0.22208 | 0.22114 | 0.21991 | 0.21991 | 0.2166 | 0.21494 | 0.21438 | 0.21143 | 0.20763 | 0.20735 | 0.20439 | 0.20474 | 0.20236 | 0.20046 | 0.19961 | 0.19848 | 0.19525 | 0.19217 | 0.19011 | 0.19202 | 0.18724 | 0.18704 | 0.18579 | 0.18447 | 0.18323 | 0.18266 | 0.18117 | 0.18135 | 0.17679 | 0.17735 | 0.17331 | 0.17399 | 0.17278 | 0.17044 | 0.17004 | 0.16905 | 0.16586 | 0.16529 | 0.16612 | 0.16257 | 0.16236 | 0.16114 | 0.15907 | 0.15951 | 0.1566 | 0.15605 | 0.15595 | 0.15422 | 0.15361 | 0.15341 | 0.15264 | 0.15079 | 0.1493 | 0.14817 | 0.14671 | 0.14683 | 0.14456 | 0.14416 | 0.14372 | 0.14141 | 0.14064 | 0.14158 | 0.13942 | 0.13908 | 0.13699 | 0.13584 | 0.13515 | 0.13414 | 0.13381 | 0.13326 | 0.13186 | 0.13089 | 0.13061 | 0.13068 | 0.12853 | 0.12867 | 0.12833 | 0.12742 | 0.12554 | 0.12471 | 0.124 | 0.12275 | 0.12384 | 0.12311 | 0.1224 | 0.1202 | 0.11975 | 0.11702 | 0.11803 | 0.1176 | 0.11547 | 0.11515 | 0.11555 | 0.11472 | 0.11376 | 0.11261 | 0.11256 | 0.11156 | 0.11255 | 0.11271 | 0.11064 | 0.10962 | 0.10901 | 0.10847 | 0.10759 | 0.10645 | 0.10576 | 0.10688 | 0.10624 | 0.10413 | 0.10491 | 0.10269 | 0.10253 | 0.10157 | 0.10221 | 0.10092 | 0.10026 | 0.099574 | 0.097956 | 0.098655 | 0.097671 | 0.097306 | 0.097958 | 0.096875 | 0.095801 | 0.094922 | 0.095969 | 0.094861 | 0.093877 | 0.094161 | 0.093117 | 0.092979 | 0.091094 | 0.092344 | 0.090995 | 0.091141 | 0.089703 | 0.089187 | 0.08929 | 0.08901 | 0.088426 | 0.088061 | 0.08783 | 0.086348 | 0.086154 | 0.085798 | 0.086568 | 0.085968 | 0.085173 | 0.084392 | 0.084444 | 0.083229 | 0.083222 | 0.082978 | 0.083812 | 0.082046 | 0.081591 | 0.081292 | 0.081668 | 0.080647 | 0.078688 | 0.080631 | 0.078515 | 0.078905 | 0.075614 | 0.057724 | 0.042003 | 0.031933 | 0.023363 | 0.016807 | 0.012738
Control | DI | A | C | 0.30492 | 0.32137 | 0.31522 | 0.31154 | 0.30521 | 0.3077 | 0.3095 | 0.29755 | 0.29694 | 0.30305 | 0.30363 | 0.29986 | 0.29366 | 0.29099 | 0.2889 | 0.28823 | 0.28434 | 0.28084 | 0.2769 | 0.2699 | 0.26706 | 0.26907 | 0.26447 | 0.26123 | 0.26422 | 0.25855 | 0.25535 | 0.25123 | 0.2497 | 0.24742 | 0.2464 | 0.24713 | 0.24256 | 0.23858 | 0.23623 | 0.24131 | 0.23279 | 0.23084 | 0.22634 | 0.22905 | 0.22715 | 0.22385 | 0.21764 | 0.21682 | 0.2145 | 0.21673 | 0.21308 | 0.21172 | 0.21069 | 0.21013 | 0.20545 | 0.208 | 0.20256 | 0.20471 | 0.19845 | 0.19656 | 0.19564 | 0.19587 | 0.1923 | 0.1922 | 0.1909 | 0.18982 | 0.18543 | 0.18486 | 0.18411 | 0.18167 | 0.18218 | 0.18235 | 0.17965 | 0.17818 | 0.17586 | 0.1752 | 0.17533 | 0.17164 | 0.16998 | 0.16994 | 0.16724 | 0.16698 | 0.1654 | 0.16294 | 0.16442 | 0.16281 | 0.15988 | 0.1587 | 0.15805 | 0.15655 | 0.15588 | 0.15532 | 0.15404 | 0.15388 | 0.15076 | 0.15088 | 0.14948 | 0.14736 | 0.14781 | 0.14844 | 0.14635 | 0.14596 | 0.1434 | 0.14313 | 0.14201 | 0.14178 | 0.13775 | 0.13818 | 0.13887 | 0.13657 | 0.13562 | 0.13493 | 0.13446 | 0.13404 | 0.13235 | 0.13088 | 0.13192 | 0.12958 | 0.12918 | 0.12906 | 0.12751 | 0.1281 | 0.1247 | 0.12725 | 0.12415 | 0.12304 | 0.12204 | 0.12151 | 0.12096 | 0.12008 | 0.12173 | 0.11899 | 0.11933 | 0.11888 | 0.1181 | 0.11607 | 0.11574 | 0.1148 | 0.11387 | 0.11399 | 0.11448 | 0.11263 | 0.11378 | 0.11212 | 0.11058 | 0.11051 | 0.10964 | 0.10903 | 0.10913 | 0.10714 | 0.10786 | 0.10711 | 0.10668 | 0.10568 | 0.10479 | 0.10477 | 0.10423 | 0.10379 | 0.10368 | 0.10272 | 0.10138 | 0.10114 | 0.099667 | 0.10005 | 0.09936 | 0.10003 | 0.097797 | 0.098731 | 0.097243 | 0.095813 | 0.097671 | 0.095576 | 0.095447 | 0.095639 | 0.094472 | 0.096042 | 0.092687 | 0.093717 | 0.092899 | 0.092392 | 0.092711 | 0.09221 | 0.09127 | 0.089914 | 0.09046 | 0.089909 | 0.089913 | 0.088244 | 0.088063 | 0.088738 | 0.087989 | 0.087029 | 0.086606 | 0.087533 | 0.085057 | 0.086473 | 0.084782 | 0.086093 | 0.085041 | 0.084763 | 0.083819 | 0.083317 | 0.0833 | 0.083329 | 0.082542 | 0.062492 | 0.046003 | 0.03301 | 0.026005 | 0.017945 | 0.013946 | 0.010361 | 0.0078169
HEPA | DI | A | A | 0.25553 | 0.24598 | 0.23766 | 0.22476 | 0.21914 | 0.21017 | 0.2054 | 0.19539 | 0.19077 | 0.18098 | 0.16905 | 0.16366 | 0.15807 | 0.15139 | 0.14463 | 0.14134 | 0.13526 | 0.12931 | 0.12185 | 0.11911 | 0.11263 | 0.10918 | 0.10261 | 0.10011 | 0.09728 | 0.09178 | 0.088599 | 0.084096 | 0.080445 | 0.077194 | 0.074217 | 0.07279 | 0.069267 | 0.06602 | 0.063615 | 0.059767 | 0.058687 | 0.056235 | 0.053752 | 0.050293 | 0.048749 | 0.046908 | 0.046012 | 0.043255 | 0.041605 | 0.039829 | 0.038019 | 0.037687 | 0.034917 | 0.034161 | 0.033336 | 0.031099 | 0.029916 | 0.028778 | 0.027644 | 0.027035 | 0.025417 | 0.024822 | 0.023777 | 0.022399 | 0.021813 | 0.021063 | 0.020212 | 0.019808 | 0.019007 | 0.018645 | 0.017499 | 0.016702 | 0.016205 | 0.015516 | 0.014831 | 0.014608 | 0.01396 | 0.01383 | 0.012929 | 0.012436 | 0.012431 | 0.011889 | 0.011336 | 0.011038 | 0.010501 | 0.01033 | 0.0096372 | 0.0095437 | 0.0090864 | 0.0090172 | 0.0084115 | 0.0085749 | 0.0080136 | 0.0079354 | 0.0077651 | 0.0073223 | 0.007189 | 0.006927 | 0.0067234 | 0.0066688 | 0.006454 | 0.0061789 | 0.0060914 | 0.0059118 | 0.0058201 | 0.005592 | 0.0054005 | 0.0052418 | 0.0052183 | 0.0048777 | 0.0048333 | 0.0047824 | 0.0046449 | 0.0046706 | 0.0043151 | 0.00428 | 0.0042335 | 0.0040536 | 0.0040764 | 0.0041018 | 0.0038532 | 0.0038543 | 0.0035645 | 0.0038024 | 0.0035815 | 0.0034218 | 0.0033725 | 0.0033645 | 0.0031757 | 0.0031723 | 0.003041 | 0.0030245 | 0.0031322 | 0.0028946 | 0.0028794 | 0.002827 | 0.0028223 | 0.0033899 | 0.0028694 | 0.0028033 | 0.0026706 | 0.0027156 | 0.0026349 | 0.0024422 | 0.0024389 | 0.0024992 | 0.0024352 | 0.0026232 | 0.0024055 | 0.002424 | 0.0023555 | 0.0024126 | 0.0021227 | 0.0021355 | 0.0023044 | 0.0023213 | 0.0022883 | 0.0022022 | 0.0020628 | 0.0020681 | 0.0020548 | 0.0019779 | 0.0021137 | 0.0018044 | 0.0019765 | 0.0019144 | 0.0019995 | 0.0018737 | 0.0017905 | 0.0020371 | 0.0018369 | 0.0018248 | 0.0017924 | 0.0017313 | 0.0018029 | 0.0018608 | 0.0018443 | 0.0018088 | 0.0016521 | 0.0017297 | 0.0016528 | 0.0017431 | 0.0015898 | 0.0016768 | 0.0018074 | 0.001484 | 0.0015778 | 0.0016668 | 0.0014483 | 0.0016941 | 0.0014124 | 0.0016079 | 0.0015559 | 0.001413 | 0.0016429 | 0.0014941 | 0.0015 | 0.0015432 | 0.0013635 | 0.0014007 | 0.0014159 | 0.0014138 | 0.0013475 | 0.0014006 | 0.0016091 | 0.0016517 | 0.0011744 | 0.00089307 | 0.00069904 | 0.0004287 | 0.00033751 | 0.00024724 | 0.00028982
HEPA | DI | A | B | 0.26032 | 0.25288 | 0.24416 | 0.23613 | 0.22872 | 0.21903 | 0.20639 | 0.19639 | 0.18754 | 0.17894 | 0.1754 | 0.16798 | 0.16073 | 0.15577 | 0.14606 | 0.1404 | 0.13184 | 0.12784 | 0.12274 | 0.11698 | 0.11297 | 0.1083 | 0.10401 | 0.098714 | 0.094106 | 0.090899 | 0.087688 | 0.084614 | 0.079076 | 0.076464 | 0.073187 | 0.069297 | 0.065957 | 0.063864 | 0.06085 | 0.05882 | 0.056363 | 0.054471 | 0.052261 | 0.049861 | 0.047777 | 0.045275 | 0.04404 | 0.041995 | 0.040141 | 0.038454 | 0.036832 | 0.035002 | 0.033649 | 0.033094 | 0.031714 | 0.029668 | 0.029147 | 0.027252 | 0.02621 | 0.025446 | 0.025127 | 0.023056 | 0.022867 | 0.021521 | 0.020897 | 0.020112 | 0.01926 | 0.018578 | 0.01779 | 0.016984 | 0.016626 | 0.015847 | 0.015487 | 0.014534 | 0.013985 | 0.013656 | 0.013056 | 0.012491 | 0.011802 | 0.011662 | 0.011116 | 0.011154 | 0.010607 | 0.010667 | 0.010183 | 0.0097716 | 0.0095192 | 0.0089032 | 0.0087472 | 0.0082913 | 0.0080409 | 0.0075562 | 0.0076055 | 0.0073099 | 0.0072141 | 0.0070695 | 0.0064444 | 0.0064373 | 0.006175 | 0.0061874 | 0.0057196 | 0.0055682 | 0.0053736 | 0.0056673 | 0.0051247 | 0.0051507 | 0.0048536 | 0.0047868 | 0.0047799 | 0.004424 | 0.0043667 | 0.0042629 | 0.0041144 | 0.0039873 | 0.0040037 | 0.0037441 | 0.0035836 | 0.0037101 | 0.0035769 | 0.0035217 | 0.0034655 | 0.0034904 | 0.0033 | 0.0030519 | 0.003 | 0.0029906 | 0.0031171 | 0.0029091 | 0.0028165 | 0.0029449 | 0.002876 | 0.0027127 | 0.0027613 | 0.0025385 | 0.0024443 | 0.0026635 | 0.002391 | 0.0023911 | 0.0024018 | 0.0021969 | 0.0024725 | 0.0021441 | 0.0021374 | 0.0021783 | 0.0020905 | 0.0022222 | 0.0020597 | 0.0018722 | 0.0018985 | 0.001895 | 0.0019539 | 0.0020184 | 0.0019664 | 0.001896 | 0.0018661 | 0.0018533 | 0.0017875 | 0.0017815 | 0.0017379 | 0.0018144 | 0.0016192 | 0.0017106 | 0.0016359 | 0.0015239 | 0.0015404 | 0.0016413 | 0.0016546 | 0.0015594 | 0.0015558 | 0.0015035 | 0.0015574 | 0.0014849 | 0.0014702 | 0.0014867 | 0.0015197 | 0.0014217 | 0.0014503 | 0.0014437 | 0.0013794 | 0.0014007 | 0.0013549 | 0.0013454 | 0.0012409 | 0.0013285 | 0.0013631 | 0.0012886 | 0.0013609 | 0.0012007 | 0.001345 | 0.0012254 | 0.0013233 | 0.001195 | 0.001185 | 0.0010718 | 0.0012149 | 0.0012781 | 0.0014297 | 0.001092 | 0.0011275 | 0.0011488 | 0.0010992 | 0.0012363 | 0.0011335 | 0.0011282 | 0.0011346 | 0.001256 | 0.0011343 | 0.0011328 | 0.0011471 | 0.0011524 | 0.0012507 | 0.0010239 | 0.00097603
HEPA | DI | A | C | 0.2357 | 0.22555 | 0.21895 | 0.21226 | 0.19716 | 0.1996 | 0.18682 | 0.17583 | 0.16756 | 0.16293 | 0.15394 | 0.15 | 0.13959 | 0.13711 | 0.13153 | 0.12292 | 0.11789 | 0.11484 | 0.10867 | 0.10575 | 0.099723 | 0.094096 | 0.090972 | 0.086195 | 0.083286 | 0.079716 | 0.075742 | 0.072181 | 0.069254 | 0.066251 | 0.064226 | 0.060777 | 0.059488 | 0.055575 | 0.053285 | 0.050372 | 0.047856 | 0.045629 | 0.044873 | 0.042254 | 0.040826 | 0.039563 | 0.037766 | 0.036226 | 0.035195 | 0.032895 | 0.031536 | 0.029787 | 0.029071 | 0.027412 | 0.027132 | 0.025894 | 0.024529 | 0.023602 | 0.022712 | 0.021826 | 0.020762 | 0.019951 | 0.019196 | 0.01835 | 0.017555 | 0.016957 | 0.016425 | 0.015618 | 0.015123 | 0.014404 | 0.014153 | 0.013336 | 0.013056 | 0.012367 | 0.012161 | 0.011388 | 0.0109 | 0.01065 | 0.010297 | 0.0097497 | 0.0098985 | 0.0095899 | 0.0089904 | 0.0089268 | 0.0083597 | 0.0080947 | 0.0078257 | 0.007425 | 0.0072414 | 0.0072594 | 0.0070515 | 0.0065757 | 0.0065389 | 0.006316 | 0.0061256 | 0.0058649 | 0.005489 | 0.0055289 | 0.0052004 | 0.0052044 | 0.0051377 | 0.0048463 | 0.0046768 | 0.0045736 | 0.0043938 | 0.0041659 | 0.0042872 | 0.0042744 | 0.0041018 | 0.0038266 | 0.0037564 | 0.0036083 | 0.0037847 | 0.0033982 | 0.0033755 | 0.0033729 | 0.003353 | 0.0030795 | 0.0032858 | 0.0030412 | 0.0029865 | 0.0031095 | 0.002905 | 0.0028315 | 0.0028259 | 0.0027557 | 0.0027464 | 0.0025708 | 0.0028264 | 0.0026282 | 0.0023537 | 0.0023988 | 0.0024255 | 0.0023367 | 0.0022776 | 0.0022077 | 0.0022182 | 0.002231 | 0.0021469 | 0.0021778 | 0.0021563 | 0.0020681 | 0.0019428 | 0.0020027 | 0.0020024 | 0.0020897 | 0.001985 | 0.0019658 | 0.0019298 | 0.0019218 | 0.0019725 | 0.0017667 | 0.0017757 | 0.0018192 | 0.001711 | 0.0017543 | 0.0016517 | 0.0015854 | 0.0016513 | 0.0016954 | 0.0015635 | 0.0016116 | 0.0016037 | 0.0015849 | 0.0015317 | 0.0014808 | 0.0015904 | 0.0013593 | 0.0013884 | 0.0016435 | 0.001476 | 0.0014767 | 0.0014757 | 0.001287 | 0.0014925 | 0.0013775 | 0.0014982 | 0.0013873 | 0.0014389 | 0.001329 | 0.0013514 | 0.0012898 | 0.0013529 | 0.001343 | 0.0013404 | 0.0013559 | 0.0012752 | 0.0012206 | 0.0011897 | 0.0011973 | 0.0011945 | 0.0011834 | 0.0012069 | 0.0012606 | 0.0012962 | 0.0011863 | 0.0012112 | 0.0011209 | 0.0010577 | 0.0011754 | 0.0011009 | 0.0011738 | 0.0012235 | 0.0011699 | 0.0011919 | 0.0011092 | 0.0010004 | 0.0010471 | 0.0011354 | 0.0010169 | 0.001058 | 0.001017 | 0.0010814
Far-UVC | DI | A | A | 0.3402 | 0.34237 | 0.33881 | 0.33385 | 0.3323 | 0.33314 | 0.33065 | 0.32441 | 0.31748 | 0.31138 | 0.31035 | 0.30868 | 0.30826 | 0.29905 | 0.30836 | 0.2999 | 0.29524 | 0.29111 | 0.2934 | 0.28601 | 0.28093 | 0.28864 | 0.27841 | 0.27576 | 0.27388 | 0.27327 | 0.27013 | 0.26876 | 0.26486 | 0.26372 | 0.25856 | 0.26235 | 0.25505 | 0.25123 | 0.25179 | 0.24468 | 0.24465 | 0.2449 | 0.24102 | 0.24042 | 0.23628 | 0.23404 | 0.23145 | 0.23449 | 0.22949 | 0.22998 | 0.22776 | 0.22495 | 0.22401 | 0.22263 | 0.21797 | 0.2158 | 0.21781 | 0.21557 | 0.21209 | 0.20737 | 0.20774 | 0.20687 | 0.20633 | 0.2046 | 0.20046 | 0.19997 | 0.19988 | 0.19665 | 0.19559 | 0.19396 | 0.19117 | 0.19069 | 0.19004 | 0.18824 | 0.18602 | 0.18468 | 0.18496 | 0.19176 | 0.18191 | 0.17986 | 0.17912 | 0.17843 | 0.17699 | 0.17515 | 0.17317 | 0.17519 | 0.17337 | 0.17071 | 0.17007 | 0.16938 | 0.16913 | 0.16734 | 0.16522 | 0.16455 | 0.16249 | 0.16122 | 0.15878 | 0.16048 | 0.15899 | 0.15773 | 0.15574 | 0.15437 | 0.15306 | 0.15392 | 0.15159 | 0.15191 | 0.15148 | 0.14914 | 0.14744 | 0.14904 | 0.14728 | 0.14716 | 0.14554 | 0.14393 | 0.14377 | 0.14137 | 0.13997 | 0.14084 | 0.13796 | 0.13733 | 0.13733 | 0.13723 | 0.13609 | 0.13487 | 0.13466 | 0.13553 | 0.133 | 0.13038 | 0.13231 | 0.13137 | 0.12968 | 0.1304 | 0.12811 | 0.12811 | 0.12672 | 0.12569 | 0.12585 | 0.12447 | 0.12469 | 0.12344 | 0.12249 | 0.12216 | 0.12158 | 0.1207 | 0.12051 | 0.12085 | 0.11966 | 0.11957 | 0.11791 | 0.11875 | 0.11669 | 0.11686 | 0.11607 | 0.11471 | 0.11411 | 0.11333 | 0.11307 | 0.11296 | 0.1121 | 0.11039 | 0.11159 | 0.11007 | 0.10925 | 0.10852 | 0.10813 | 0.10666 | 0.1065 | 0.1062 | 0.10588 | 0.10497 | 0.1056 | 0.10385 | 0.10483 | 0.10274 | 0.10233 | 0.10156 | 0.10136 | 0.10118 | 0.10099 | 0.10028 | 0.099584 | 0.10026 | 0.098635 | 0.098312 | 0.098002 | 0.097064 | 0.097053 | 0.095673 | 0.09608 | 0.096183 | 0.095274 | 0.096005 | 0.095045 | 0.094698 | 0.093615 | 0.093139 | 0.093612 | 0.092462 | 0.091882 | 0.092018 | 0.090865 | 0.09043 | 0.090369 | 0.088958 | 0.089159 | 0.077213 | 0.05746 | 0.042065 | 0.031946 | 0.022779 | 0.016892 | 0.012523 | 0.0098153
Far-UVC | DI | A | B | 0.30685 | 0.3041 | 0.31146 | 0.29726 | 0.30474 | 0.30866 | 0.30444 | 0.30353 | 0.29315 | 0.29905 | 0.29172 | 0.28442 | 0.28698 | 0.28552 | 0.27832 | 0.27999 | 0.28452 | 0.2773 | 0.27172 | 0.27542 | 0.27049 | 0.2695 | 0.26441 | 0.25987 | 0.25951 | 0.25558 | 0.25475 | 0.25211 | 0.25187 | 0.25018 | 0.24599 | 0.24692 | 0.24079 | 0.23775 | 0.23784 | 0.23376 | 0.23417 | 0.23602 | 0.22844 | 0.22759 | 0.22777 | 0.22523 | 0.22207 | 0.22117 | 0.21936 | 0.2189 | 0.21618 | 0.2139 | 0.21312 | 0.21032 | 0.2066 | 0.20561 | 0.20543 | 0.2026 | 0.20278 | 0.20019 | 0.19853 | 0.19797 | 0.19456 | 0.19489 | 0.19198 | 0.19115 | 0.19149 | 0.1885 | 0.18812 | 0.18551 | 0.18331 | 0.18212 | 0.18091 | 0.17897 | 0.17759 | 0.17707 | 0.17461 | 0.17396 | 0.17172 | 0.17091 | 0.1687 | 0.16864 | 0.16706 | 0.16664 | 0.16363 | 0.16329 | 0.1637 | 0.16209 | 0.15998 | 0.15925 | 0.15879 | 0.15559 | 0.15536 | 0.15428 | 0.1524 | 0.15144 | 0.15049 | 0.15029 | 0.15069 | 0.14878 | 0.14751 | 0.14597 | 0.14466 | 0.14484 | 0.14198 | 0.14397 | 0.14054 | 0.14037 | 0.13868 | 0.14028 | 0.13793 | 0.13685 | 0.13586 | 0.13564 | 0.13501 | 0.13332 | 0.13428 | 0.13153 | 0.13259 | 0.13021 | 0.12793 | 0.1289 | 0.12827 | 0.12681 | 0.12474 | 0.12487 | 0.12537 | 0.12297 | 0.12259 | 0.12145 | 0.12258 | 0.12226 | 0.12108 | 0.12022 | 0.11879 | 0.11924 | 0.11727 | 0.11685 | 0.11675 | 0.11369 | 0.11361 | 0.11351 | 0.11363 | 0.11182 | 0.11191 | 0.11067 | 0.11148 | 0.11007 | 0.10933 | 0.1087 | 0.10869 | 0.10716 | 0.1068 | 0.10687 | 0.10617 | 0.10418 | 0.10396 | 0.10416 | 0.10254 | 0.10338 | 0.10252 | 0.10105 | 0.10158 | 0.10117 | 0.10023 | 0.098949 | 0.099458 | 0.098685 | 0.098044 | 0.098236 | 0.097412 | 0.096332 | 0.095871 | 0.095835 | 0.094903 | 0.094972 | 0.093564 | 0.092487 | 0.093398 | 0.091945 | 0.091756 | 0.09137 | 0.090154 | 0.091022 | 0.090233 | 0.089964 | 0.089062 | 0.087551 | 0.088531 | 0.087578 | 0.087151 | 0.087108 | 0.086837 | 0.085946 | 0.085105 | 0.085173 | 0.084551 | 0.083961 | 0.084179 | 0.082678 | 0.084025 | 0.083289 | 0.08219 | 0.081322 | 0.07488 | 0.055114 | 0.041134 | 0.030552 | 0.022589 | 0.016589 | 0.012383 | 0.0094206 | 0.0070565
Far-UVC | DI | A | C | 0.31429 | 0.3086 | 0.30323 | 0.30178 | 0.30634 | 0.30373 | 0.29054 | 0.29708 | 0.29624 | 0.28775 | 0.28509 | 0.28208 | 0.28071 | 0.28317 | 0.275 | 0.27314 | 0.27466 | 0.26671 | 0.26958 | 0.26291 | 0.26022 | 0.26142 | 0.26008 | 0.25443 | 0.24975 | 0.24512 | 0.24695 | 0.24313 | 0.24078 | 0.24085 | 0.2359 | 0.23506 | 0.23171 | 0.23132 | 0.22984 | 0.22426 | 0.22238 | 0.21988 | 0.22046 | 0.2188 | 0.21209 | 0.21543 | 0.21036 | 0.21042 | 0.20961 | 0.20767 | 0.20723 | 0.20317 | 0.20074 | 0.20178 | 0.19865 | 0.19666 | 0.19304 | 0.19303 | 0.19072 | 0.19007 | 0.19136 | 0.18719 | 0.18569 | 0.1826 | 0.18414 | 0.18047 | 0.17856 | 0.17777 | 0.17576 | 0.1747 | 0.17299 | 0.17196 | 0.17027 | 0.1714 | 0.16696 | 0.16768 | 0.16381 | 0.16425 | 0.16212 | 0.16044 | 0.16189 | 0.15799 | 0.15738 | 0.15674 | 0.15518 | 0.15255 | 0.15178 | 0.15142 | 0.15107 | 0.14838 | 0.14832 | 0.1484 | 0.14565 | 0.14603 | 0.14375 | 0.14185 | 0.1431 | 0.14113 | 0.13839 | 0.13794 | 0.13782 | 0.13495 | 0.13659 | 0.135 | 0.136 | 0.13239 | 0.13096 | 0.1315 | 0.13256 | 0.12993 | 0.12833 | 0.1284 | 0.12768 | 0.12668 | 0.12575 | 0.12468 | 0.12426 | 0.12235 | 0.12271 | 0.12061 | 0.11962 | 0.11702 | 0.11806 | 0.11761 | 0.11654 | 0.11759 | 0.11602 | 0.11504 | 0.11559 | 0.11264 | 0.11251 | 0.11083 | 0.11244 | 0.11109 | 0.10981 | 0.10873 | 0.10967 | 0.10783 | 0.10864 | 0.10636 | 0.10649 | 0.10661 | 0.10514 | 0.1044 | 0.10407 | 0.10468 | 0.10253 | 0.10233 | 0.10208 | 0.099717 | 0.099874 | 0.10009 | 0.098798 | 0.0981 | 0.097781 | 0.096652 | 0.096002 | 0.095641 | 0.095271 | 0.094704 | 0.094537 | 0.093531 | 0.094098 | 0.094115 | 0.092212 | 0.091677 | 0.090963 | 0.090401 | 0.091161 | 0.089459 | 0.089586 | 0.089187 | 0.088729 | 0.087303 | 0.086442 | 0.086597 | 0.086999 | 0.085064 | 0.085379 | 0.084144 | 0.084031 | 0.084116 | 0.082487 | 0.083777 | 0.08373 | 0.082059 | 0.081562 | 0.081796 | 0.081395 | 0.08071 | 0.080669 | 0.079682 | 0.078977 | 0.07856 | 0.078311 | 0.079115 | 0.077922 | 0.077313 | 0.077003 | 0.077703 | 0.078072 | 0.076103 | 0.076802 | 0.075859 | 0.071888 | 0.052356 | 0.03951 | 0.029008 | 0.02099 | 0.015421 | 0.011626 | 0.0083661 | 0.0065157
Far-UVC | DI | A | D | 0.31648 | 0.33413 | 0.33221 | 0.32393 | 0.31772 | 0.32147 | 0.31654 | 0.31612 | 0.30704 | 0.30591 | 0.29798 | 0.29937 | 0.30213 | 0.30092 | 0.2898 | 0.28836 | 0.28696 | 0.27867 | 0.27875 | 0.27763 | 0.27669 | 0.26903 | 0.26646 | 0.26354 | 0.26023 | 0.25645 | 0.25386 | 0.25357 | 0.24909 | 0.24803 | 0.24471 | 0.24439 | 0.24221 | 0.23747 | 0.23405 | 0.23183 | 0.23302 | 0.23123 | 0.2301 | 0.22484 | 0.22313 | 0.22265 | 0.21959 | 0.22048 | 0.21887 | 0.21497 | 0.21523 | 0.21069 | 0.20962 | 0.20775 | 0.2056 | 0.2041 | 0.2006 | 0.20101 | 0.19508 | 0.19786 | 0.19249 | 0.19074 | 0.19143 | 0.18886 | 0.18558 | 0.1851 | 0.18457 | 0.18408 | 0.18282 | 0.17996 | 0.17769 | 0.17622 | 0.17621 | 0.17543 | 0.17316 | 0.17148 | 0.16898 | 0.16876 | 0.16692 | 0.16453 | 0.16414 | 0.16266 | 0.16261 | 0.16075 | 0.15973 | 0.15809 | 0.1594 | 0.15938 | 0.15498 | 0.15446 | 0.15318 | 0.15115 | 0.15081 | 0.1496 | 0.14847 | 0.14738 | 0.14526 | 0.14492 | 0.14186 | 0.14215 | 0.14231 | 0.13906 | 0.13964 | 0.13987 | 0.13906 | 0.13875 | 0.13819 | 0.13701 | 0.13626 | 0.13416 | 0.13343 | 0.13242 | 0.1319 | 0.12924 | 0.12822 | 0.12722 | 0.12715 | 0.12602 | 0.1261 | 0.1249 | 0.12502 | 0.12187 | 0.12042 | 0.11973 | 0.12108 | 0.12015 | 0.11748 | 0.1176 | 0.11636 | 0.11553 | 0.11444 | 0.11346 | 0.11445 | 0.11411 | 0.11238 | 0.11199 | 0.11114 | 0.11079 | 0.11134 | 0.10792 | 0.10848 | 0.1072 | 0.1081 | 0.10767 | 0.1056 | 0.10603 | 0.10559 | 0.1046 | 0.10393 | 0.10361 | 0.10292 | 0.10279 | 0.10173 | 0.10088 | 0.10093 | 0.099519 | 0.099616 | 0.097622 | 0.097418 | 0.097099 | 0.096974 | 0.096092 | 0.09571 | 0.094014 | 0.095954 | 0.093956 | 0.091633 | 0.091779 | 0.092117 | 0.09165 | 0.091726 | 0.090648 | 0.089282 | 0.089266 | 0.087645 | 0.088494 | 0.08787 | 0.087563 | 0.086815 | 0.088018 | 0.085477 | 0.086 | 0.08525 | 0.083905 | 0.084899 | 0.083298 | 0.083581 | 0.082419 | 0.082816 | 0.082764 | 0.080623 | 0.080955 | 0.081783 | 0.079552 | 0.080557 | 0.079439 | 0.079319 | 0.079982 | 0.079881 | 0.078475 | 0.077112 | 0.077208 | 0.076417 | 0.077221 | 0.077069 | 0.067227 | 0.050817 | 0.03742 | 0.02739 | 0.019429 | 0.014568 | 0.010652 | 0.0080891
Control | saliva | B | A | 1.0065 | 0.98592 | 0.96516 | 0.9655 | 0.9571 | 0.94134 | 0.92603 | 0.92011 | 0.90815 | 0.88721 | 0.8731 | 0.87189 | 0.85992 | 0.8514 | 0.84268 | 0.83893 | 0.84492 | 0.82598 | 0.81095 | 0.80682 | 0.80117 | 0.79397 | 0.77708 | 0.77107 | 0.76065 | 0.75106 | 0.75074 | 0.73997 | 0.73753 | 0.73002 | 0.7261 | 0.7179 | 0.71371 | 0.70352 | 0.69973 | 0.70112 | 0.68792 | 0.68104 | 0.67727 | 0.66892 | 0.66112 | 0.66207 | 0.65064 | 0.65461 | 0.64984 | 0.63824 | 0.63006 | 0.6277 | 0.62597 | 0.61528 | 0.61553 | 0.6078 | 0.60129 | 0.59874 | 0.59529 | 0.59163 | 0.58808 | 0.58022 | 0.57746 | 0.56879 | 0.56701 | 0.55845 | 0.55826 | 0.55569 | 0.55009 | 0.54572 | 0.54568 | 0.53701 | 0.53501 | 0.53519 | 0.5301 | 0.52469 | 0.52458 | 0.51777 | 0.51168 | 0.5115 | 0.50701 | 0.50329 | 0.5007 | 0.50048 | 0.49423 | 0.49623 | 0.48895 | 0.48677 | 0.48362 | 0.48009 | 0.4731 | 0.47343 | 0.46866 | 0.46337 | 0.46482 | 0.46015 | 0.45898 | 0.45497 | 0.45307 | 0.44809 | 0.44617 | 0.44291 | 0.44292 | 0.44094 | 0.43561 | 0.43392 | 0.42945 | 0.42324 | 0.42218 | 0.42345 | 0.42092 | 0.41916 | 0.41689 | 0.4122 | 0.41039 | 0.40747 | 0.40549 | 0.40472 | 0.40013 | 0.39835 | 0.39479 | 0.39151 | 0.39117 | 0.38864 | 0.38909 | 0.38769 | 0.38525 | 0.38323 | 0.37942 | 0.37889 | 0.3779 | 0.37467 | 0.37136 | 0.36946 | 0.36804 | 0.36792 | 0.36522 | 0.36273 | 0.36035 | 0.361 | 0.35511 | 0.35275 | 0.35118 | 0.35241 | 0.34736 | 0.34852 | 0.34769 | 0.34353 | 0.34269 | 0.34217 | 0.34067 | 0.33765 | 0.33695 | 0.33548 | 0.33096 | 0.33072 | 0.32793 | 0.32784 | 0.32698 | 0.32348 | 0.32337 | 0.32167 | 0.31905 | 0.31804 | 0.3178 | 0.31332 | 0.31245 | 0.31399 | 0.31104 | 0.31031 | 0.30892 | 0.30553 | 0.30402 | 0.30376 | 0.30132 | 0.29783 | 0.30073 | 0.29917 | 0.29664 | 0.29586 | 0.2925 | 0.29365 | 0.29189 | 0.28892 | 0.2884 | 0.28747 | 0.28495 | 0.28252 | 0.28349 | 0.28198 | 0.28086 | 0.27994 | 0.2781 | 0.27687 | 0.27502 | 0.27339 | 0.27234 | 0.27324 | 0.27103 | 0.271 | 0.26752 | 0.27016 | 0.26466 | 0.2662 | 0.26444 | 0.26435 | 0.26027 | 0.2003 | 0.14838 | 0.10676 | 0.082443 | 0.061351 | 0.042109
Control | saliva | B | B | 0.95878 | 0.95391 | 0.93797 | 0.92814 | 0.90856 | 0.89384 | 0.88495 | 0.87665 | 0.85258 | 0.85455 | 0.84678 | 0.82648 | 0.81868 | 0.81525 | 0.79955 | 0.80291 | 0.7857 | 0.77193 | 0.7681 | 0.76436 | 0.75708 | 0.74545 | 0.74216 | 0.73299 | 0.72304 | 0.71623 | 0.71112 | 0.70541 | 0.69698 | 0.69031 | 0.68598 | 0.67649 | 0.67113 | 0.66442 | 0.66273 | 0.65707 | 0.64892 | 0.64397 | 0.64593 | 0.6344 | 0.62672 | 0.62578 | 0.61807 | 0.61116 | 0.61328 | 0.60449 | 0.59454 | 0.5947 | 0.59069 | 0.58065 | 0.58373 | 0.58167 | 0.57237 | 0.56925 | 0.56619 | 0.56072 | 0.55714 | 0.55317 | 0.54906 | 0.54368 | 0.54603 | 0.53883 | 0.53423 | 0.53079 | 0.52552 | 0.52221 | 0.51844 | 0.51803 | 0.51122 | 0.51172 | 0.50532 | 0.50589 | 0.50116 | 0.50034 | 0.49433 | 0.49031 | 0.48861 | 0.48493 | 0.48415 | 0.48141 | 0.47633 | 0.47438 | 0.46854 | 0.46525 | 0.46359 | 0.46472 | 0.45836 | 0.45422 | 0.45251 | 0.44708 | 0.4441 | 0.44572 | 0.44035 | 0.43919 | 0.4344 | 0.43447 | 0.43 | 0.42595 | 0.42501 | 0.42074 | 0.41793 | 0.418 | 0.41608 | 0.41269 | 0.41051 | 0.40994 | 0.40854 | 0.40578 | 0.40225 | 0.40115 | 0.39697 | 0.39494 | 0.39343 | 0.39612 | 0.39023 | 0.38554 | 0.38661 | 0.38397 | 0.38114 | 0.37964 | 0.37626 | 0.37488 | 0.37263 | 0.37111 | 0.36655 | 0.36808 | 0.36484 | 0.36381 | 0.36171 | 0.35929 | 0.35897 | 0.35428 | 0.35594 | 0.35323 | 0.34895 | 0.3497 | 0.34877 | 0.34598 | 0.34365 | 0.3421 | 0.34011 | 0.34065 | 0.33776 | 0.33673 | 0.33317 | 0.33581 | 0.32823 | 0.328 | 0.32522 | 0.32567 | 0.32391 | 0.32055 | 0.32086 | 0.31924 | 0.31747 | 0.31698 | 0.31338 | 0.31392 | 0.31365 | 0.31072 | 0.30727 | 0.30749 | 0.30856 | 0.30413 | 0.30161 | 0.30145 | 0.29915 | 0.30009 | 0.29715 | 0.29607 | 0.29484 | 0.29151 | 0.29075 | 0.29035 | 0.29053 | 0.28693 | 0.28641 | 0.28558 | 0.28341 | 0.28279 | 0.28409 | 0.2789 | 0.27963 | 0.2768 | 0.27711 | 0.27625 | 0.27427 | 0.27393 | 0.27177 | 0.2727 | 0.27027 | 0.26576 | 0.26744 | 0.26521 | 0.26157 | 0.26382 | 0.26166 | 0.25957 | 0.2585 | 0.25931 | 0.25853 | 0.2556 | 0.20029 | 0.14714 | 0.10716 | 0.080103 | 0.060015 | 0.042387 | 0.031535
Control | saliva | B | C | 0.89878 | 0.89457 | 0.86854 | 0.86228 | 0.85221 | 0.84312 | 0.83849 | 0.82758 | 0.82063 | 0.79798 | 0.79966 | 0.78279 | 0.777 | 0.77106 | 0.75223 | 0.74927 | 0.73828 | 0.73813 | 0.73332 | 0.72156 | 0.71791 | 0.70903 | 0.69752 | 0.69008 | 0.68804 | 0.67133 | 0.66614 | 0.66415 | 0.65473 | 0.64206 | 0.64041 | 0.63453 | 0.63094 | 0.62589 | 0.62114 | 0.62013 | 0.61052 | 0.6063 | 0.60525 | 0.596 | 0.59721 | 0.58421 | 0.58518 | 0.57373 | 0.57171 | 0.56512 | 0.56522 | 0.55404 | 0.54828 | 0.55097 | 0.54007 | 0.54224 | 0.53508 | 0.52919 | 0.52311 | 0.51822 | 0.51669 | 0.51428 | 0.51383 | 0.50569 | 0.49921 | 0.49642 | 0.49372 | 0.4916 | 0.48623 | 0.4845 | 0.47905 | 0.47794 | 0.47219 | 0.46935 | 0.46981 | 0.45809 | 0.45797 | 0.45566 | 0.45912 | 0.44929 | 0.44629 | 0.44364 | 0.44108 | 0.4354 | 0.43718 | 0.42946 | 0.4254 | 0.4265 | 0.42262 | 0.42016 | 0.41498 | 0.41853 | 0.41138 | 0.40823 | 0.40857 | 0.40434 | 0.40194 | 0.39633 | 0.39687 | 0.39238 | 0.38872 | 0.38701 | 0.38479 | 0.38196 | 0.37969 | 0.37895 | 0.37217 | 0.37396 | 0.36892 | 0.37129 | 0.3659 | 0.36584 | 0.35975 | 0.35772 | 0.35071 | 0.35374 | 0.35 | 0.3476 | 0.3474 | 0.3417 | 0.34398 | 0.33898 | 0.33879 | 0.33545 | 0.33413 | 0.33047 | 0.32912 | 0.32653 | 0.32463 | 0.32396 | 0.32175 | 0.3182 | 0.31993 | 0.31627 | 0.31204 | 0.31279 | 0.30977 | 0.30916 | 0.30583 | 0.30246 | 0.3011 | 0.30079 | 0.29765 | 0.29797 | 0.29534 | 0.2918 | 0.28921 | 0.28642 | 0.28684 | 0.28571 | 0.28395 | 0.28437 | 0.28052 | 0.27642 | 0.27907 | 0.27939 | 0.27856 | 0.27318 | 0.27136 | 0.27224 | 0.26869 | 0.26798 | 0.26399 | 0.26441 | 0.26624 | 0.25924 | 0.25982 | 0.25746 | 0.25668 | 0.25534 | 0.25519 | 0.25538 | 0.25228 | 0.25184 | 0.24961 | 0.24641 | 0.24697 | 0.24846 | 0.24493 | 0.24446 | 0.24216 | 0.24318 | 0.2406 | 0.23941 | 0.23913 | 0.23658 | 0.2367 | 0.23501 | 0.23254 | 0.23146 | 0.22958 | 0.22897 | 0.22706 | 0.22664 | 0.22525 | 0.22477 | 0.22401 | 0.22302 | 0.22213 | 0.21908 | 0.22064 | 0.21948 | 0.21593 | 0.21637 | 0.21506 | 0.21384 | 0.21361 | 0.21194 | 0.21197 | 0.20939 | 0.20871 | 0.20924 | 0.20673
HEPA | saliva | B | A | 0.70234 | 0.67522 | 0.63736 | 0.61213 | 0.59279 | 0.56841 | 0.5469 | 0.52225 | 0.49469 | 0.48228 | 0.46047 | 0.44989 | 0.42468 | 0.40952 | 0.39378 | 0.3771 | 0.35753 | 0.34425 | 0.32967 | 0.31971 | 0.30595 | 0.2925 | 0.27958 | 0.26872 | 0.25716 | 0.24678 | 0.2365 | 0.22611 | 0.21847 | 0.2089 | 0.1997 | 0.19232 | 0.18651 | 0.179 | 0.16845 | 0.16377 | 0.15861 | 0.15179 | 0.14398 | 0.14054 | 0.13681 | 0.12957 | 0.1242 | 0.12053 | 0.1156 | 0.10928 | 0.10556 | 0.10192 | 0.098332 | 0.094725 | 0.090538 | 0.08809 | 0.082902 | 0.081177 | 0.076921 | 0.073625 | 0.071491 | 0.069137 | 0.066764 | 0.063809 | 0.061753 | 0.059073 | 0.056631 | 0.054444 | 0.053202 | 0.05076 | 0.048594 | 0.04717 | 0.045641 | 0.043805 | 0.042377 | 0.040785 | 0.039926 | 0.038006 | 0.037025 | 0.035361 | 0.034375 | 0.032656 | 0.031467 | 0.030614 | 0.029504 | 0.028494 | 0.027318 | 0.026689 | 0.025735 | 0.024694 | 0.024789 | 0.02274 | 0.022164 | 0.021499 | 0.020467 | 0.020531 | 0.019548 | 0.018679 | 0.018626 | 0.017684 | 0.01713 | 0.016553 | 0.015889 | 0.015327 | 0.015142 | 0.014377 | 0.01391 | 0.013732 | 0.013145 | 0.012931 | 0.012751 | 0.012232 | 0.011953 | 0.011613 | 0.011067 | 0.011023 | 0.010472 | 0.010391 | 0.0098906 | 0.0094007 | 0.0097188 | 0.00934 | 0.0089475 | 0.0087296 | 0.0087198 | 0.0083334 | 0.008266 | 0.0080278 | 0.0079193 | 0.0077423 | 0.0076868 | 0.0075288 | 0.0071538 | 0.0068863 | 0.006938 | 0.0068957 | 0.0067053 | 0.0063752 | 0.006411 | 0.0062445 | 0.0061336 | 0.0062761 | 0.0062065 | 0.0057661 | 0.0059165 | 0.005829 | 0.0056636 | 0.0055453 | 0.0053753 | 0.0053811 | 0.0052745 | 0.0050162 | 0.0050521 | 0.0049093 | 0.0049461 | 0.0046203 | 0.0046312 | 0.0046557 | 0.0044274 | 0.0044651 | 0.0043996 | 0.0044034 | 0.0042647 | 0.0040505 | 0.0041305 | 0.0043062 | 0.0040857 | 0.0037919 | 0.0041026 | 0.0039133 | 0.0037449 | 0.0038249 | 0.0037853 | 0.0037193 | 0.003691 | 0.003584 | 0.0035467 | 0.0036408 | 0.0035731 | 0.0034013 | 0.0034488 | 0.003633 | 0.0034642 | 0.0033437 | 0.0035216 | 0.0033324 | 0.0033112 | 0.0033839 | 0.0032903 | 0.0032241 | 0.0031859 | 0.0031712 | 0.0032305 | 0.0032351 | 0.0030774 | 0.0031874 | 0.003087 | 0.0030137 | 0.0029891 | 0.0031197 | 0.0029354 | 0.0029362 | 0.0030333 | 0.0025102 | 0.0016371 | 0.0012378 | 0.00090349 | 0.00074754 | 0.00054924 | 0.0004161 | 0.00042678 | 0.00035844 | 0.00030979
HEPA | saliva | B | B | 0.78916 | 0.73409 | 0.70808 | 0.68563 | 0.65244 | 0.61759 | 0.60085 | 0.58298 | 0.55114 | 0.52472 | 0.50846 | 0.48031 | 0.4577 | 0.44611 | 0.42582 | 0.40946 | 0.39848 | 0.37408 | 0.36177 | 0.346 | 0.32912 | 0.31943 | 0.30471 | 0.29258 | 0.28152 | 0.2679 | 0.26215 | 0.24941 | 0.23836 | 0.22862 | 0.21886 | 0.21234 | 0.20553 | 0.19384 | 0.18813 | 0.18019 | 0.17472 | 0.16453 | 0.15877 | 0.1538 | 0.14713 | 0.1387 | 0.13505 | 0.13043 | 0.12477 | 0.12206 | 0.11632 | 0.1115 | 0.10768 | 0.10365 | 0.099608 | 0.094818 | 0.092077 | 0.08796 | 0.083919 | 0.081047 | 0.079166 | 0.075299 | 0.07201 | 0.068851 | 0.066464 | 0.063634 | 0.062286 | 0.058744 | 0.056574 | 0.054881 | 0.053479 | 0.050989 | 0.049143 | 0.048567 | 0.045338 | 0.04422 | 0.042099 | 0.040689 | 0.038974 | 0.038106 | 0.036423 | 0.035425 | 0.033783 | 0.032266 | 0.031991 | 0.030544 | 0.028815 | 0.028533 | 0.027439 | 0.026974 | 0.025749 | 0.024841 | 0.024089 | 0.022801 | 0.021757 | 0.021017 | 0.020544 | 0.020182 | 0.018963 | 0.018476 | 0.017937 | 0.017486 | 0.016554 | 0.016335 | 0.015754 | 0.015174 | 0.014842 | 0.014388 | 0.013871 | 0.013716 | 0.01294 | 0.012678 | 0.012232 | 0.011912 | 0.011094 | 0.011473 | 0.010832 | 0.010571 | 0.010002 | 0.010221 | 0.0098003 | 0.0092657 | 0.0092499 | 0.008871 | 0.0085312 | 0.0083172 | 0.0081484 | 0.0080627 | 0.0076397 | 0.0076872 | 0.0074306 | 0.0072646 | 0.0072765 | 0.0067643 | 0.0067654 | 0.0066166 | 0.0064734 | 0.0062589 | 0.0061907 | 0.0060379 | 0.0060234 | 0.0058908 | 0.0056557 | 0.0055052 | 0.0056491 | 0.0054793 | 0.0053138 | 0.0050765 | 0.0049289 | 0.0049084 | 0.0047415 | 0.0047642 | 0.0047098 | 0.0046231 | 0.0045398 | 0.0045006 | 0.0043446 | 0.0044219 | 0.0041444 | 0.0041922 | 0.0039431 | 0.0040897 | 0.0039245 | 0.0038159 | 0.0037217 | 0.0039009 | 0.0034923 | 0.0036902 | 0.0035576 | 0.0035598 | 0.003452 | 0.0034863 | 0.0034115 | 0.0034243 | 0.0032265 | 0.0033235 | 0.0033604 | 0.0033008 | 0.0031931 | 0.0032933 | 0.0031377 | 0.0031754 | 0.0031683 | 0.0029446 | 0.0030506 | 0.0029734 | 0.0028198 | 0.0029409 | 0.0029136 | 0.0028238 | 0.0027782 | 0.0027833 | 0.0028446 | 0.0029689 | 0.0026941 | 0.0025498 | 0.0026556 | 0.0026213 | 0.0026234 | 0.0025867 | 0.0027184 | 0.00264 | 0.0026105 | 0.0024443 | 0.0024654 | 0.0024447 | 0.0017024 | 0.0012715 | 0.00096061 | 0.00072475 | 0.00055897 | 0.00047508 | 0.00041645
HEPA | saliva | B | C | 0.75762 | 0.72519 | 0.6887 | 0.6672 | 0.63033 | 0.60896 | 0.57908 | 0.55139 | 0.5289 | 0.51194 | 0.48473 | 0.46881 | 0.44773 | 0.43289 | 0.41716 | 0.39663 | 0.38149 | 0.36225 | 0.34857 | 0.3352 | 0.3205 | 0.30919 | 0.2955 | 0.28107 | 0.27003 | 0.26132 | 0.24855 | 0.2398 | 0.22818 | 0.2179 | 0.20964 | 0.20344 | 0.1966 | 0.18775 | 0.17829 | 0.17104 | 0.16464 | 0.15731 | 0.15174 | 0.14622 | 0.13986 | 0.13332 | 0.12893 | 0.12308 | 0.1199 | 0.1136 | 0.11056 | 0.10449 | 0.10182 | 0.098643 | 0.093668 | 0.08933 | 0.085678 | 0.082128 | 0.079526 | 0.076642 | 0.073373 | 0.070917 | 0.067797 | 0.065406 | 0.062733 | 0.059901 | 0.057391 | 0.055636 | 0.053735 | 0.051574 | 0.049335 | 0.046988 | 0.045511 | 0.043998 | 0.041735 | 0.041608 | 0.040171 | 0.037639 | 0.036716 | 0.035481 | 0.033805 | 0.031976 | 0.031115 | 0.030314 | 0.02932 | 0.028108 | 0.027354 | 0.02626 | 0.025276 | 0.024753 | 0.023421 | 0.023094 | 0.022492 | 0.020966 | 0.020511 | 0.019949 | 0.019149 | 0.018682 | 0.017818 | 0.017415 | 0.016794 | 0.016599 | 0.015662 | 0.015306 | 0.014707 | 0.014128 | 0.013864 | 0.01306 | 0.012793 | 0.01269 | 0.012227 | 0.011766 | 0.011569 | 0.011287 | 0.010851 | 0.010524 | 0.010144 | 0.0099256 | 0.0094658 | 0.0096356 | 0.0093942 | 0.0092474 | 0.008954 | 0.0083885 | 0.0082458 | 0.0079198 | 0.0077967 | 0.0077508 | 0.0075179 | 0.0071486 | 0.0071501 | 0.0070043 | 0.0066773 | 0.0066739 | 0.0063357 | 0.0063148 | 0.006303 | 0.0061424 | 0.0059345 | 0.0060135 | 0.0058113 | 0.0055997 | 0.0054268 | 0.0052413 | 0.0052684 | 0.0049662 | 0.0050442 | 0.0048417 | 0.004959 | 0.0046758 | 0.0049409 | 0.0045882 | 0.0045449 | 0.0043215 | 0.0045119 | 0.0043475 | 0.0041314 | 0.0040032 | 0.0042062 | 0.0040597 | 0.0038385 | 0.0039869 | 0.003786 | 0.0037909 | 0.0037404 | 0.0036378 | 0.0036174 | 0.0036133 | 0.0034703 | 0.0032694 | 0.0035899 | 0.0034455 | 0.0033416 | 0.0033926 | 0.003374 | 0.0031974 | 0.003161 | 0.0030858 | 0.003211 | 0.0031338 | 0.0031102 | 0.0030718 | 0.0030093 | 0.0029995 | 0.0030399 | 0.0028517 | 0.0027225 | 0.0028321 | 0.0028668 | 0.0027538 | 0.002784 | 0.0026395 | 0.0026369 | 0.0028065 | 0.0026491 | 0.0026886 | 0.0026962 | 0.0027181 | 0.0025925 | 0.0024352 | 0.0025758 | 0.0025437 | 0.0025375 | 0.0025862 | 0.0024752 | 0.0023767 | 0.0024088 | 0.0020438 | 0.001374 | 0.0010664 | 0.00081787 | 0.00060264 | 0.00048075
Far-UVC | saliva | B | A | 0.84023 | 0.81276 | 0.80664 | 0.79946 | 0.78414 | 0.78232 | 0.76658 | 0.75571 | 0.75318 | 0.74216 | 0.74057 | 0.73028 | 0.71464 | 0.70393 | 0.70351 | 0.69532 | 0.68133 | 0.67407 | 0.66476 | 0.6606 | 0.65319 | 0.64899 | 0.63609 | 0.62751 | 0.63125 | 0.62287 | 0.61684 | 0.61163 | 0.6046 | 0.59896 | 0.60005 | 0.58926 | 0.5833 | 0.58236 | 0.57678 | 0.57011 | 0.56109 | 0.56035 | 0.55451 | 0.54637 | 0.54145 | 0.53962 | 0.53334 | 0.53153 | 0.5265 | 0.52386 | 0.51865 | 0.51298 | 0.50587 | 0.50666 | 0.4996 | 0.49894 | 0.4939 | 0.49001 | 0.48639 | 0.48412 | 0.47829 | 0.47552 | 0.47218 | 0.46888 | 0.46551 | 0.46238 | 0.45721 | 0.45621 | 0.45883 | 0.44906 | 0.44787 | 0.44145 | 0.4447 | 0.43808 | 0.43254 | 0.43077 | 0.42812 | 0.42642 | 0.42901 | 0.42507 | 0.42237 | 0.41361 | 0.41526 | 0.40854 | 0.40678 | 0.40535 | 0.40061 | 0.39968 | 0.39411 | 0.39106 | 0.38953 | 0.38994 | 0.38569 | 0.38133 | 0.38437 | 0.37566 | 0.37759 | 0.37289 | 0.37424 | 0.36791 | 0.36486 | 0.36184 | 0.3594 | 0.35888 | 0.3553 | 0.3518 | 0.35483 | 0.35036 | 0.34562 | 0.3451 | 0.34441 | 0.3411 | 0.33809 | 0.33677 | 0.3377 | 0.33475 | 0.33382 | 0.33069 | 0.32611 | 0.32658 | 0.32097 | 0.31834 | 0.31946 | 0.31612 | 0.31306 | 0.31292 | 0.31227 | 0.31043 | 0.30689 | 0.30545 | 0.30391 | 0.30637 | 0.30199 | 0.29903 | 0.29793 | 0.2986 | 0.29415 | 0.29075 | 0.29168 | 0.28886 | 0.28764 | 0.28587 | 0.28443 | 0.28315 | 0.28066 | 0.28224 | 0.2774 | 0.27637 | 0.27442 | 0.27401 | 0.27196 | 0.2705 | 0.27175 | 0.26938 | 0.26721 | 0.26607 | 0.26329 | 0.26197 | 0.26345 | 0.26145 | 0.26185 | 0.25906 | 0.2571 | 0.25708 | 0.25428 | 0.25377 | 0.25052 | 0.25124 | 0.24672 | 0.24879 | 0.24539 | 0.24601 | 0.2444 | 0.24391 | 0.24224 | 0.2409 | 0.23945 | 0.23945 | 0.23624 | 0.23574 | 0.23349 | 0.23367 | 0.23147 | 0.23204 | 0.22923 | 0.22871 | 0.22884 | 0.22597 | 0.22647 | 0.22373 | 0.22319 | 0.22286 | 0.2224 | 0.22 | 0.22086 | 0.21988 | 0.21879 | 0.21491 | 0.21523 | 0.21374 | 0.21532 | 0.21311 | 0.21166 | 0.21106 | 0.21055 | 0.17721 | 0.13217 | 0.097816 | 0.06863 | 0.05058 | 0.038114 | 0.027501 | 0.020065
Far-UVC | saliva | B | B | 0.90885 | 0.88072 | 0.87741 | 0.85997 | 0.84999 | 0.83779 | 0.82744 | 0.81943 | 0.79492 | 0.78563 | 0.77179 | 0.77367 | 0.76795 | 0.77018 | 0.76533 | 0.75241 | 0.73717 | 0.72155 | 0.7172 | 0.71436 | 0.70366 | 0.69866 | 0.69487 | 0.68572 | 0.67948 | 0.66909 | 0.66273 | 0.65604 | 0.6534 | 0.64087 | 0.63925 | 0.63453 | 0.62771 | 0.62391 | 0.61835 | 0.6115 | 0.61196 | 0.60377 | 0.59645 | 0.58796 | 0.58333 | 0.57721 | 0.57525 | 0.57133 | 0.56367 | 0.55666 | 0.55953 | 0.55089 | 0.54619 | 0.54411 | 0.53524 | 0.53216 | 0.52715 | 0.52541 | 0.52044 | 0.51688 | 0.52126 | 0.50511 | 0.50593 | 0.50056 | 0.49466 | 0.49406 | 0.49108 | 0.4813 | 0.48114 | 0.48364 | 0.47395 | 0.47589 | 0.46901 | 0.47054 | 0.46206 | 0.46004 | 0.45693 | 0.45359 | 0.45117 | 0.44826 | 0.44787 | 0.44204 | 0.43952 | 0.43346 | 0.43016 | 0.4303 | 0.42893 | 0.42197 | 0.42119 | 0.42016 | 0.41177 | 0.40917 | 0.40944 | 0.40595 | 0.40419 | 0.39988 | 0.39821 | 0.40113 | 0.39463 | 0.39264 | 0.3902 | 0.38427 | 0.38456 | 0.38205 | 0.37762 | 0.37496 | 0.37855 | 0.36744 | 0.36598 | 0.36131 | 0.36004 | 0.35958 | 0.36114 | 0.35836 | 0.35819 | 0.35164 | 0.34831 | 0.34504 | 0.34564 | 0.34518 | 0.34329 | 0.34679 | 0.34163 | 0.33891 | 0.33767 | 0.33525 | 0.3337 | 0.33251 | 0.32986 | 0.32497 | 0.32365 | 0.32338 | 0.31893 | 0.31813 | 0.31622 | 0.31211 | 0.31297 | 0.31255 | 0.31095 | 0.30696 | 0.30335 | 0.30393 | 0.30871 | 0.30174 | 0.30185 | 0.29862 | 0.29505 | 0.29401 | 0.29099 | 0.28982 | 0.28755 | 0.28826 | 0.28548 | 0.28629 | 0.28357 | 0.2802 | 0.27863 | 0.27953 | 0.27708 | 0.27621 | 0.27479 | 0.27299 | 0.27251 | 0.27258 | 0.27187 | 0.27333 | 0.26878 | 0.2647 | 0.2671 | 0.26593 | 0.26016 | 0.26104 | 0.26362 | 0.2618 | 0.25866 | 0.25848 | 0.25576 | 0.25741 | 0.25515 | 0.25353 | 0.2562 | 0.24944 | 0.2516 | 0.24754 | 0.24984 | 0.24559 | 0.24572 | 0.24331 | 0.24346 | 0.24457 | 0.24189 | 0.24237 | 0.24069 | 0.23838 | 0.23862 | 0.23798 | 0.23643 | 0.23577 | 0.23308 | 0.23179 | 0.23069 | 0.23143 | 0.22823 | 0.22937 | 0.21341 | 0.15776 | 0.11428 | 0.086104 | 0.0598 | 0.044249 | 0.032005 | 0.023541 | 0.017879
Far-UVC | saliva | B | C | 0.88862 | 0.86451 | 0.85105 | 0.83521 | 0.82812 | 0.80666 | 0.79546 | 0.78342 | 0.78089 | 0.76291 | 0.75936 | 0.74348 | 0.74646 | 0.72852 | 0.72701 | 0.71713 | 0.70625 | 0.69619 | 0.68986 | 0.68322 | 0.67976 | 0.67587 | 0.66414 | 0.66112 | 0.65559 | 0.64992 | 0.64436 | 0.64026 | 0.63551 | 0.62304 | 0.61882 | 0.61811 | 0.61159 | 0.60197 | 0.59446 | 0.5893 | 0.58371 | 0.57913 | 0.57437 | 0.56911 | 0.56386 | 0.56308 | 0.55405 | 0.55059 | 0.54283 | 0.53988 | 0.53698 | 0.53177 | 0.53076 | 0.52649 | 0.5177 | 0.51582 | 0.51483 | 0.50712 | 0.50855 | 0.50444 | 0.50405 | 0.49538 | 0.48913 | 0.48838 | 0.48429 | 0.47644 | 0.47807 | 0.46954 | 0.47002 | 0.46557 | 0.46023 | 0.4622 | 0.45384 | 0.45061 | 0.44483 | 0.44337 | 0.44392 | 0.44297 | 0.43759 | 0.43149 | 0.42842 | 0.42595 | 0.42235 | 0.4219 | 0.4175 | 0.41435 | 0.41143 | 0.41055 | 0.4079 | 0.40242 | 0.40309 | 0.40086 | 0.39698 | 0.39161 | 0.39246 | 0.38921 | 0.38528 | 0.38421 | 0.37983 | 0.37812 | 0.37751 | 0.37453 | 0.37483 | 0.36921 | 0.36496 | 0.36195 | 0.36246 | 0.35915 | 0.35925 | 0.35604 | 0.35554 | 0.35118 | 0.3504 | 0.34843 | 0.34379 | 0.34577 | 0.3413 | 0.33993 | 0.33718 | 0.33366 | 0.33134 | 0.33015 | 0.32969 | 0.32436 | 0.32541 | 0.32492 | 0.3234 | 0.32064 | 0.31887 | 0.3178 | 0.31313 | 0.31277 | 0.31107 | 0.30833 | 0.30806 | 0.3035 | 0.30255 | 0.30238 | 0.30181 | 0.29887 | 0.29442 | 0.29191 | 0.29422 | 0.29193 | 0.28841 | 0.28819 | 0.28675 | 0.28444 | 0.28423 | 0.28061 | 0.28026 | 0.27891 | 0.27847 | 0.27663 | 0.27712 | 0.27276 | 0.27308 | 0.27207 | 0.26713 | 0.26747 | 0.26516 | 0.26591 | 0.26443 | 0.26368 | 0.26183 | 0.26075 | 0.25782 | 0.26028 | 0.25701 | 0.25252 | 0.25303 | 0.25175 | 0.25185 | 0.24955 | 0.24664 | 0.24547 | 0.24392 | 0.24393 | 0.24195 | 0.24078 | 0.23999 | 0.24015 | 0.23917 | 0.23724 | 0.23495 | 0.23429 | 0.23455 | 0.23006 | 0.23188 | 0.2297 | 0.22964 | 0.22983 | 0.22698 | 0.22567 | 0.22478 | 0.22366 | 0.22206 | 0.22184 | 0.22082 | 0.22008 | 0.2214 | 0.21702 | 0.21721 | 0.21497 | 0.21278 | 0.18721 | 0.13783 | 0.10159 | 0.072762 | 0.054797 | 0.039708 | 0.029563 | 0.021205

## Fig3C,D
Test Time
Test Type | Media | Figure Panel | Rep | 0 | 2.25 | 4.5 | 6.75 | 9 | 11.25 | 13.5 | 15.75 | 18 | 20.25 | 22.5 | 24.75 | 27 | 29.25 | 31.5 | 33.75 | 36 | 38.25 | 40.5 | 42.75 | 45 | 47.25 | 49.5 | 51.75 | 54 | 56.25 | 58.5 | 60.75 | 63 | 65.25 | 67.5 | 69.75 | 72 | 74.25 | 76.5 | 78.75 | 81 | 83.25 | 85.5 | 87.75 | 90 | 92.25 | 94.5 | 96.75 | 99 | 101.25
Control | DI | C | A | 346.081 | 332.923 | 316.1 | 301.738 | 289.45 | 279.68 | 266.889 | 258.242 | 248.416 | 242.736 | 237.422 | 223.916 | 206.749 | 201.852 | 191.991 | 192.428 | 182.991 | 183.09 | 173.033 | 173.429 | 165.217 | 161.032 | 154.923 | 157.311 | 149.78 | 150.709 | 145.986 | 143.425 | 136.39 | 134.836 | 128.476 | 128.042 | 123.607 | 121.505 | 119.619 | 119.816 | 115.655 | 108.867 | 110.77 | 110.936 | 106.257 | 102.946 | 102.553 | 102.686 | 98.7172 | 60.8539
Control | DI | C | B | 334.497 | 325.218 | 307.309 | 291.76 | 281.422 | 276.049 | 263.386 | 249.182 | 247.538 | 235.101 | 224.526 | 225.296 | 216.518 | 209.961 | 200.351 | 196.935 | 189.912 | 187.375 | 180.42 | 177.242 | 174.796 | 169.551 | 163.15 | 162.041 | 157.167 | 151.464 | 145.963 | 143.168 | 141.704 | 135.305 | 134.916 | 131.165 | 120.516 | 120.739 | 116.081 | 112.587 | 113.738 | 113.077 | 109.139 | 103.227 | 104.036 | 103.74 | 99.1143 | 99.5852 | 98.1914 | 74.9153
Control | DI | C | C | 316.981 | 302.222 | 293.966 | 278.595 | 264.667 | 250.669 | 248.661 | 228.773 | 228.881 | 221.964 | 211.535 | 203.114 | 195.069 | 196.042 | 185.829 | 176.341 | 175.672 | 164.212 | 162.648 | 156.147 | 154.596 | 156.819 | 145.804 | 140.317 | 139.596 | 134.411 | 128.836 | 120.856 | 123.277 | 117.573 | 114.867 | 114.763 | 109.545 | 107.865 | 106.205 | 104.561 | 104.887 | 102.161 | 101.263 | 100.585 | 94.1135 | 92.5532 | 96.431 | 91.6327 | 89.0456 | 39.2965
HEPA | DI | C | A | 252.786 | 208.008 | 175.46 | 146.23 | 117.648 | 98.8984 | 80.5975 | 69.3701 | 57.0956 | 48.3976 | 41.5362 | 38.8772 | 28.0818 | 25.5244 | 18.9494 | 17.6804 | 14.605 | 13.0793 | 10.5054 | 9.3428 | 8.4407 | 7.9706 | 6.5182 | 6.0212 | 5.563 | 4.2896 | 3.8714 | 3.4617 | 4.0117 | 3.0554 | 3.0865 | 2.5618 | 2.4277 | 2.3614 | 1.8593 | 2.2433 | 1.9921 | 2.0449 | 1.7442 | 1.4894 | 1.6668 | 1.6575 | 1.4049 | 1.6294 | 1.2642 | 0.93546
HEPA | DI | C | B | 248.265 | 206.293 | 174.024 | 140.711 | 112.942 | 94.7588 | 83.7739 | 65.7031 | 54.8765 | 45.793 | 38.409 | 32.68 | 27.1969 | 23.4902 | 19.7862 | 18.2145 | 14.4105 | 12.1595 | 10.5463 | 8.9251 | 7.6728 | 6.5551 | 5.5943 | 5.3129 | 4.1791 | 4.2071 | 3.6409 | 3.5254 | 3.0999 | 2.5216 | 2.6314 | 3.0927 | 1.7513 | 2.0913 | 2.1301 | 1.778 | 1.821 | 1.3268 | 1.5016 | 1.207 | 1.1848 | 1.1453 | 1.2173 | 1.1655 | 1.1461 | 0.82274
HEPA | DI | C | C | 239.716 | 202.267 | 158.445 | 133.871 | 109.862 | 86.3796 | 74.9688 | 61.1499 | 50.7989 | 42.8197 | 34.1841 | 29.4836 | 24.5961 | 20.5583 | 17.0237 | 14.8544 | 12.4847 | 10.4881 | 8.2626 | 8.1677 | 6.7592 | 6.4555 | 5.1384 | 4.5299 | 4.3595 | 4.3092 | 3.9043 | 3.2596 | 2.5251 | 2.4088 | 2.5155 | 2.1704 | 1.797 | 2.0098 | 2.0066 | 1.4861 | 1.6618 | 1.7859 | 1.383 | 2.0355 | 1.5236 | 1.2932 | 1.3841 | 1.208 | 0.869 | 1.4011
Far-UVC | DI | C | A | 338.476 | 331.224 | 316.183 | 301.404 | 291.222 | 277.56 | 261.736 | 254.454 | 247.152 | 239.304 | 224.666 | 221.626 | 212.347 | 208.186 | 200.287 | 192.593 | 186.57 | 185.843 | 182.462 | 172.183 | 170.463 | 167.222 | 162.932 | 160.279 | 159.438 | 153.568 | 148.495 | 145.867 | 138.751 | 128.086 | 131.882 | 122.778 | 122.803 | 120.855 | 117.534 | 115.731 | 113.142 | 110.246 | 111.012 | 109.05 | 103.508 | 102.733 | 100.826 | 100.381 | 95.2441 | 46.094
Far-UVC | DI | C | B | 343.1 | 338.779 | 313.799 | 301.694 | 290.394 | 281.947 | 269.237 | 248.809 | 239.087 | 229.008 | 225.114 | 216.648 | 211.781 | 205.953 | 197.017 | 192.623 | 182.637 | 184.365 | 175.878 | 176.286 | 168.4 | 167.7 | 161.88 | 151.452 | 151.48 | 148.358 | 147.963 | 140.073 | 138.554 | 132.323 | 131.648 | 130.002 | 128.065 | 127.434 | 121.77 | 117.424 | 115.714 | 114.214 | 113.753 | 113.193 | 109.833 | 104.79 | 105.555 | 103.935 | 102.02 | 37.6204
Far-UVC | DI | C | C | 320.318 | 315.694 | 293.228 | 283.371 | 274.351 | 262.33 | 251.734 | 241.147 | 234.502 | 223.776 | 216.809 | 205.989 | 200.44 | 196.437 | 188.725 | 185.916 | 175.032 | 169.298 | 156.014 | 155.559 | 148.044 | 143.602 | 142.824 | 138.644 | 135.672 | 131.637 | 130.496 | 126.929 | 121.687 | 121.861 | 117.97 | 112.695 | 112.676 | 111.286 | 106.856 | 106.466 | 105.453 | 100.094 | 98.4212 | 101.59 | 98.4288 | 95.914 | 93.3104 | 91.8965 | 89.1152 | 36.9142
Far-UVC | DI | C | D | 328.528 | 324.135 | 308.356 | 288.959 | 277.335 | 262.958 | 258.134 | 245.443 | 235.843 | 231.001 | 217.162 | 213.864 | 205.319 | 197.689 | 191.702 | 187.251 | 181.893 | 175.137 | 170.467 | 163.047 | 161.527 | 157.705 | 151.259 | 147.088 | 142.734 | 137.319 | 135.49 | 132.537 | 129.167 | 128.765 | 123.604 | 122.422 | 112.444 | 108.593 | 107.793 | 105.128 | 104.352 | 103.839 | 99.9236 | 98.4794 | 93.9746 | 95.5449 | 93.2225 | 88.4667 | 88.6013 | 42.254
Control | saliva | D | A | 742.754 | 866.063 | 795.11 | 746.714 | 707.845 | 665.196 | 625.994 | 610.283 | 569.777 | 553.541 | 530.534 | 511.028 | 487.964 | 473.229 | 462.239 | 450.405 | 429.159 | 415.816 | 411.221 | 388.369 | 380.282 | 368.919 | 363.585 | 358.05 | 342.419 | 339.022 | 322.47 | 319.21 | 309.303 | 307.258 | 300.638 | 291.24 | 267.784 | 266.359 | 260.334 | 254.805 | 255.783 | 249.361 | 247.099 | 235.808 | 234.548 | 227.298 | 222.905 | 224.884 | 218.236 | 222.41
Control | saliva | D | B | 741.134 | 766.651 | 716.707 | 667.66 | 625.729 | 595.578 | 568.715 | 540.408 | 514.773 | 496.709 | 476.685 | 453.466 | 441.173 | 424.726 | 416.901 | 406.409 | 392.787 | 380.435 | 370.224 | 363.083 | 352.659 | 340.668 | 337.63 | 326.589 | 316.922 | 311.3 | 299.861 | 300.197 | 292.061 | 280.59 | 278.929 | 272.283 | 266.768 | 264.994 | 253.849 | 249.48 | 245.111 | 242.79 | 239.947 | 237.554 | 227.495 | 230.227 | 223.209 | 219.568 | 211.055 | 217.173
Control | saliva | D | C | 661.471 | 609.907 | 568.76 | 547.664 | 523.385 | 494.335 | 466.27 | 442.324 | 430 | 417.953 | 396.098 | 386.745 | 370.593 | 357.922 | 348.643 | 336.913 | 330.137 | 322.512 | 311.236 | 300.353 | 296.627 | 290.209 | 282.275 | 270.604 | 269.44 | 261.379 | 254.006 | 249.385 | 243.354 | 238.214 | 237.335 | 228.197 | 219.791 | 219.007 | 214.723 | 207.208 | 203.649 | 203.142 | 198.06 | 195.737 | 188.355 | 185.169 | 182.708 | 174.057 | 170.198 | 165.302
HEPA | saliva | D | A | 573.479 | 477.935 | 390.884 | 321.517 | 272.718 | 225.037 | 180.933 | 151.101 | 124.834 | 107.43 | 88.1425 | 76.9187 | 63.0639 | 52.6758 | 46.7332 | 40.0578 | 32.5065 | 28.8365 | 23.2196 | 20.738 | 18.7284 | 16.0122 | 13.0835 | 11.7367 | 9.5548 | 9.7524 | 7.8494 | 8.2497 | 6.3809 | 5.9722 | 5.9835 | 4.8956 | 4.8664 | 3.9569 | 4.297 | 3.6587 | 3.2266 | 3.5108 | 3.2986 | 3.4428 | 3.1978 | 3.4588 | 2.2847 | 2.0707 | 2.645 | 2.2186
HEPA | saliva | D | B | 509.487 | 417.316 | 343.376 | 285.806 | 230.61 | 192.194 | 156.846 | 136.287 | 115.348 | 96.2947 | 80.8814 | 67.4402 | 56.0789 | 47.3465 | 42.5615 | 35.2444 | 29.9526 | 25.2933 | 22.0456 | 17.6096 | 15.137 | 13.0031 | 11.9235 | 10.3812 | 8.5875 | 7.7212 | 7.1069 | 6.7878 | 5.3236 | 4.2265 | 4.3821 | 3.5814 | 4.2257 | 3.8054 | 3.4387 | 2.9545 | 2.8087 | 2.5968 | 2.307 | 2.3017 | 2.263 | 2.3815 | 2.3272 | 2.0568 | 1.6647 | 1.2649
HEPA | saliva | D | C | 582.176 | 467.534 | 376.527 | 312.323 | 258.561 | 209.904 | 173.039 | 151.838 | 122.877 | 101.134 | 85.284 | 71.9002 | 61.9087 | 48.5342 | 43.4007 | 35.4369 | 31.4423 | 26.1811 | 22.7562 | 19.6565 | 17.036 | 15.4114 | 13.8659 | 11.7124 | 9.0694 | 9.1553 | 7.2872 | 7.2111 | 6.1066 | 5.3454 | 5.4869 | 4.3492 | 4.0551 | 4.2156 | 3.3333 | 4.2611 | 3.2493 | 3.2053 | 2.5918 | 3.4276 | 1.9212 | 2.3597 | 2.5585 | 2.0886 | 2.0169 | 1.578
Far-UVC | saliva | D | A | 738.908 | 685.656 | 638.69 | 602.795 | 567.31 | 535.887 | 505.416 | 487.865 | 470.376 | 451.243 | 432.514 | 416.826 | 396.425 | 383.089 | 373.154 | 360.194 | 350.043 | 344.277 | 334.547 | 315.38 | 310.425 | 304.628 | 292.844 | 289.669 | 284.824 | 272.565 | 264.423 | 262.846 | 254.303 | 249.866 | 243.782 | 238.974 | 233.386 | 227.254 | 227.622 | 221.381 | 217.6 | 211.162 | 205.796 | 202.593 | 198.807 | 197.036 | 192.114 | 186.294 | 186.28 | 79.7909
Far-UVC | saliva | D | B | 729.932 | 672.654 | 630.855 | 598.483 | 557.676 | 539.288 | 510.04 | 481.864 | 469.44 | 445.744 | 433.576 | 405.931 | 401.023 | 384.219 | 373.528 | 363.362 | 355.61 | 339.301 | 328.437 | 320.011 | 313.085 | 308.347 | 298.802 | 286.214 | 278.881 | 281.938 | 269.989 | 265.582 | 281.594 | 254.46 | 249.169 | 241.072 | 236.997 | 233.494 | 227.326 | 225.624 | 217.558 | 212.585 | 212.366 | 205.372 | 203.983 | 196.471 | 192.053 | 190.726 | 184.213 | 68.4445
Far-UVC | saliva | D | C | 764.245 | 702.593 | 657.071 | 615.94 | 582.476 | 555.379 | 523.069 | 504.934 | 477.974 | 456.152 | 439.558 | 424.571 | 405.284 | 397.261 | 376.817 | 369.111 | 352.983 | 343.288 | 330.775 | 325.988 | 313.982 | 308.722 | 298.435 | 289.749 | 288.058 | 278.995 | 270.549 | 264.801 | 259.66 | 251.487 | 242.922 | 239.996 | 233.653 | 232.184 | 230.058 | 219.867 | 217.298 | 217.223 | 208.772 | 205.653 | 201.914 | 196.495 | 193.415 | 192.738 | 182.18 | 84.0111

## Fig4A,B
Test Time
Test Type | Media | Figure Panel | Rep | 0 | 0.5 | 1 | 1.5 | 2 | 2.5 | 3 | 3.5 | 4 | 4.5 | 5 | 5.5 | 6 | 6.5 | 7 | 7.5 | 8 | 8.5 | 9 | 9.5 | 10 | 10.5 | 11 | 11.5 | 12 | 12.5 | 13 | 13.5 | 14 | 14.5 | 15 | 15.5 | 16 | 16.5 | 17 | 17.5 | 18 | 18.5 | 19 | 19.5 | 20 | 20.5 | 21 | 21.5 | 22 | 22.5 | 23 | 23.5 | 24 | 24.5 | 25 | 25.5 | 26 | 26.5 | 27 | 27.5 | 28 | 28.5 | 29 | 29.5 | 30 | 30.5 | 31 | 31.5 | 32 | 32.5 | 33 | 33.5 | 34 | 34.5 | 35 | 35.5 | 36 | 36.5 | 37 | 37.5 | 38 | 38.5 | 39 | 39.5 | 40 | 40.5 | 41 | 41.5 | 42 | 42.5 | 43 | 43.5 | 44 | 44.5 | 45 | 45.5 | 46 | 46.5 | 47 | 47.5 | 48 | 48.5 | 49 | 49.5 | 50 | 50.5 | 51 | 51.5 | 52 | 52.5 | 53 | 53.5 | 54 | 54.5 | 55 | 55.5 | 56 | 56.5 | 57 | 57.5 | 58 | 58.5 | 59 | 59.5 | 60 | 60.5 | 61 | 61.5 | 62 | 62.5 | 63 | 63.5 | 64 | 64.5 | 65 | 65.5 | 66 | 66.5 | 67 | 67.5 | 68 | 68.5 | 69 | 69.5 | 70 | 70.5 | 71 | 71.5 | 72 | 72.5 | 73 | 73.5 | 74 | 74.5 | 75 | 75.5 | 76 | 76.5 | 77 | 77.5 | 78 | 78.5 | 79 | 79.5 | 80 | 80.5 | 81 | 81.5 | 82 | 82.5 | 83 | 83.5 | 84 | 84.5 | 85 | 85.5 | 86 | 86.5 | 87 | 87.5 | 88 | 88.5 | 89 | 89.5 | 90 | 90.5 | 91 | 91.5 | 92 | 92.5 | 93 | 93.5 | 94 | 94.5 | 95 | 95.5 | 96 | 96.5 | 97 | 97.5 | 98 | 98.5 | 99 | 99.5 | 100 | 100.5 | 101 | 101.5 | 102 | 102.5 | 103 | 103.5 | 104
Control | DI | A | A | 1.0017 | 1.0172 | 1.0051 | 1.0079 | 1.0051 | 1.002 | 1.0118 | 1.0057 | 1.0105 | 1.0053 | 1.0048 | 1.0078 | 1.0025 | 0.99657 | 1.0022 | 0.99401 | 0.99657 | 0.99322 | 0.99058 | 0.99209 | 0.98964 | 0.99166 | 0.99313 | 0.99277 | 0.98748 | 0.98866 | 0.98626 | 0.986 | 0.984 | 0.97914 | 0.98525 | 0.98547 | 0.98286 | 0.98103 | 0.97659 | 0.97982 | 0.98012 | 0.97954 | 0.97546 | 0.97179 | 0.97795 | 0.97602 | 0.97075 | 0.97281 | 0.97449 | 0.97485 | 0.96878 | 0.97161 | 0.9682 | 0.96564 | 0.96745 | 0.96597 | 0.96599 | 0.96613 | 0.96586 | 0.96839 | 0.96516 | 0.95825 | 0.9593 | 0.96112 | 0.95569 | 0.95737 | 0.95718 | 0.95734 | 0.95804 | 0.96028 | 0.9552 | 0.95477 | 0.95012 | 0.9537 | 0.95317 | 0.95295 | 0.95511 | 0.95233 | 0.95398 | 0.94785 | 0.94591 | 0.94873 | 0.94682 | 0.94882 | 0.94675 | 0.94338 | 0.9485 | 0.94389 | 0.94141 | 0.94323 | 0.95004 | 0.94586 | 0.94523 | 0.94046 | 0.94058 | 0.93837 | 0.93826 | 0.94006 | 0.94362 | 0.93951 | 0.93806 | 0.94158 | 0.94048 | 0.93585 | 0.93741 | 0.93785 | 0.9401 | 0.93899 | 0.93814 | 0.93712 | 0.93123 | 0.93953 | 0.93419 | 0.94088 | 0.93928 | 0.93155 | 0.93809 | 0.93354 | 0.93062 | 0.92832 | 0.92944 | 0.92929 | 0.92823 | 0.92663 | 0.93 | 0.92591 | 0.92492 | 0.92942 | 0.92535 | 0.92422 | 0.92293 | 0.92447 | 0.91995 | 0.92313 | 0.92414 | 0.91851 | 0.92436 | 0.92515 | 0.92333 | 0.91996 | 0.92242 | 0.92377 | 0.92786 | 0.92002 | 0.92139 | 0.91917 | 0.91715 | 0.92202 | 0.91493 | 0.9204 | 0.9164 | 0.91695 | 0.92086 | 0.91691 | 0.91967 | 0.91971 | 0.92029 | 0.9178 | 0.91432 | 0.91604 | 0.9107 | 0.92008 | 0.91692 | 0.92169 | 0.91561 | 0.91552 | 0.91334 | 0.91688 | 0.91197 | 0.9179 | 0.91663 | 0.91159 | 0.91403 | 0.91446 | 0.91734 | 0.91236 | 0.91525 | 0.90877 | 0.91018 | 0.91109 | 0.91134 | 0.90972 | 0.90899 | 0.90958 | 0.9108 | 0.90677 | 0.90808 | 0.91134 | 0.91132 | 0.90829 | 0.91009 | 0.90707 | 0.90971 | 0.91209 | 0.91344 | 0.91021 | 0.90941 | 0.90921 | 0.90477 | 0.91007 | 0.90621 | 0.90649 | 0.90739 | 0.90917 | 0.90705 | 0.9061 | 0.90263 | 0.90239 | 0.9039 | 0.90047 | 0.89665 | 0.89986 | 0.89841
Control | DI | A | B | 0.99319 | 0.99574 | 0.99406 | 0.98814 | 0.98631 | 0.99139 | 0.99244 | 0.98838 | 0.98223 | 0.98348 | 0.98959 | 0.97762 | 0.97878 | 0.97797 | 0.98074 | 0.97281 | 0.97437 | 0.97377 | 0.97114 | 0.97052 | 0.96864 | 0.96916 | 0.96352 | 0.96628 | 0.96564 | 0.96131 | 0.95915 | 0.95873 | 0.95538 | 0.96117 | 0.95635 | 0.95691 | 0.96729 | 0.95576 | 0.95397 | 0.9484 | 0.95018 | 0.94826 | 0.94641 | 0.94486 | 0.94519 | 0.94987 | 0.94485 | 0.94571 | 0.9457 | 0.94353 | 0.93723 | 0.93882 | 0.93714 | 0.93961 | 0.93545 | 0.93451 | 0.93679 | 0.93632 | 0.93235 | 0.92942 | 0.92714 | 0.93148 | 0.92538 | 0.92835 | 0.92651 | 0.92828 | 0.92595 | 0.92621 | 0.92625 | 0.92908 | 0.9228 | 0.92537 | 0.92082 | 0.92442 | 0.92161 | 0.92039 | 0.92057 | 0.92073 | 0.91773 | 0.91893 | 0.92127 | 0.91734 | 0.9171 | 0.91627 | 0.9147 | 0.91806 | 0.91524 | 0.91493 | 0.91618 | 0.91512 | 0.9152 | 0.91381 | 0.9158 | 0.91378 | 0.91182 | 0.91202 | 0.91031 | 0.91347 | 0.90836 | 0.91088 | 0.90936 | 0.90647 | 0.9078 | 0.91194 | 0.90682 | 0.9075 | 0.90611 | 0.90359 | 0.9038 | 0.90411 | 0.90425 | 0.90432 | 0.90217 | 0.90232 | 0.9027 | 0.90355 | 0.89954 | 0.90255 | 0.90271 | 0.9039 | 0.89873 | 0.89955 | 0.89896 | 0.89814 | 0.90211 | 0.90118 | 0.90261 | 0.89782 | 0.89673 | 0.88921 | 0.89567 | 0.89478 | 0.89249 | 0.89256 | 0.89579 | 0.89525 | 0.89483 | 0.8916 | 0.8915 | 0.8902 | 0.89505 | 0.8975 | 0.8921 | 0.88991 | 0.89141 | 0.8917 | 0.89038 | 0.88682 | 0.88712 | 0.89158 | 0.89235 | 0.88704 | 0.89036 | 0.88664 | 0.88733 | 0.8835 | 0.88846 | 0.88556 | 0.88502 | 0.88443 | 0.87964 | 0.88333 | 0.88342 | 0.88156 | 0.88673 | 0.88397 | 0.88158 | 0.8807 | 0.88268 | 0.88234 | 0.88192 | 0.88232 | 0.87979 | 0.87875 | 0.87643 | 0.88059 | 0.88023 | 0.87983 | 0.87876 | 0.87741 | 0.88019 | 0.87947 | 0.87784 | 0.87762 | 0.87806 | 0.87426 | 0.87451 | 0.87616 | 0.87744 | 0.87846 | 0.87687 | 0.87594 | 0.87639 | 0.87215 | 0.87438 | 0.87305 | 0.87741 | 0.87272 | 0.8752 | 0.87176 | 0.8782 | 0.87469 | 0.86735 | 0.87565 | 0.86891 | 0.87305 | 0.86856 | 0.86924 | 0.86934 | 0.87072 | 0.86467 | 0.86391 | 0.87069
Control | DI | A | C | 0.98879 | 0.998 | 0.99712 | 0.99573 | 0.99431 | 0.99575 | 0.99699 | 0.99263 | 0.98925 | 0.99775 | 0.99705 | 0.99934 | 0.99095 | 0.99167 | 0.99049 | 0.99306 | 0.98971 | 0.98868 | 0.98696 | 0.98094 | 0.98253 | 0.98311 | 0.98239 | 0.97775 | 0.98251 | 0.97915 | 0.97812 | 0.97567 | 0.97719 | 0.97543 | 0.97441 | 0.97879 | 0.97218 | 0.97094 | 0.96976 | 0.98055 | 0.9692 | 0.97014 | 0.96291 | 0.97052 | 0.96963 | 0.96786 | 0.96002 | 0.96159 | 0.95698 | 0.96603 | 0.96179 | 0.96114 | 0.96415 | 0.96468 | 0.95678 | 0.96348 | 0.9585 | 0.96315 | 0.95547 | 0.95531 | 0.95588 | 0.95588 | 0.95094 | 0.95376 | 0.95163 | 0.95435 | 0.94786 | 0.94834 | 0.95098 | 0.94757 | 0.95192 | 0.95252 | 0.95094 | 0.94739 | 0.94802 | 0.94854 | 0.95054 | 0.94414 | 0.94464 | 0.94461 | 0.94178 | 0.94275 | 0.93961 | 0.93926 | 0.94465 | 0.94226 | 0.93835 | 0.9378 | 0.94014 | 0.93667 | 0.93687 | 0.93767 | 0.93832 | 0.93949 | 0.93241 | 0.93878 | 0.93375 | 0.93 | 0.93403 | 0.93515 | 0.93531 | 0.93408 | 0.93002 | 0.92949 | 0.93112 | 0.93325 | 0.92479 | 0.92742 | 0.93085 | 0.92818 | 0.92812 | 0.92841 | 0.92749 | 0.92833 | 0.92573 | 0.92501 | 0.92843 | 0.92448 | 0.92595 | 0.9255 | 0.92444 | 0.92469 | 0.92116 | 0.92745 | 0.92111 | 0.92005 | 0.92016 | 0.91993 | 0.91999 | 0.91784 | 0.9251 | 0.91987 | 0.92208 | 0.9217 | 0.92057 | 0.91691 | 0.91776 | 0.91806 | 0.9148 | 0.91711 | 0.91904 | 0.91611 | 0.92081 | 0.91673 | 0.91496 | 0.91616 | 0.91387 | 0.91511 | 0.91593 | 0.91212 | 0.91534 | 0.91297 | 0.91591 | 0.91387 | 0.9131 | 0.91476 | 0.9136 | 0.91471 | 0.91438 | 0.91422 | 0.91078 | 0.91184 | 0.90934 | 0.90986 | 0.91045 | 0.9131 | 0.90736 | 0.91235 | 0.90855 | 0.90548 | 0.91102 | 0.90958 | 0.90794 | 0.90883 | 0.90769 | 0.913 | 0.90448 | 0.90728 | 0.90594 | 0.90615 | 0.90859 | 0.90876 | 0.90614 | 0.90237 | 0.90429 | 0.90579 | 0.9069 | 0.90435 | 0.90307 | 0.90568 | 0.90309 | 0.90308 | 0.90164 | 0.90624 | 0.90064 | 0.90485 | 0.89826 | 0.90489 | 0.90361 | 0.90364 | 0.90083 | 0.89938 | 0.90184 | 0.90224 | 0.90246 | 0.89503 | 0.89553 | 0.89003 | 0.89402 | 0.89495 | 0.89345 | 0.89293 | 0.8985
HEPA | DI | A | A | 0.99148 | 0.99358 | 0.98948 | 0.98543 | 0.98999 | 0.98462 | 0.98642 | 0.98375 | 0.99003 | 0.98242 | 0.97463 | 0.97817 | 0.98006 | 0.9761 | 0.97809 | 0.97992 | 0.97557 | 0.97684 | 0.9695 | 0.97549 | 0.96768 | 0.9713 | 0.96646 | 0.96791 | 0.96966 | 0.96322 | 0.96596 | 0.96629 | 0.96151 | 0.95807 | 0.95899 | 0.96878 | 0.95893 | 0.96032 | 0.95974 | 0.95061 | 0.95476 | 0.96056 | 0.96102 | 0.94686 | 0.9483 | 0.94993 | 0.95619 | 0.94533 | 0.9511 | 0.9412 | 0.94078 | 0.94901 | 0.93252 | 0.94832 | 0.9464 | 0.93814 | 0.93826 | 0.93505 | 0.93879 | 0.94046 | 0.93521 | 0.94118 | 0.93654 | 0.92957 | 0.93113 | 0.93666 | 0.93491 | 0.93868 | 0.93268 | 0.93668 | 0.93695 | 0.92902 | 0.93035 | 0.92871 | 0.92722 | 0.93131 | 0.92891 | 0.92936 | 0.92164 | 0.92365 | 0.92665 | 0.92554 | 0.9245 | 0.92697 | 0.92156 | 0.92675 | 0.91952 | 0.92025 | 0.92331 | 0.91797 | 0.91641 | 0.92992 | 0.9174 | 0.92803 | 0.92316 | 0.92531 | 0.91735 | 0.92048 | 0.91839 | 0.92852 | 0.92797 | 0.91633 | 0.92102 | 0.92677 | 0.92507 | 0.93001 | 0.9281 | 0.91566 | 0.93388 | 0.91398 | 0.91986 | 0.92459 | 0.91918 | 0.92831 | 0.92007 | 0.92335 | 0.92757 | 0.9224 | 0.92965 | 0.9466 | 0.92669 | 0.92912 | 0.90512 | 0.93361 | 0.93607 | 0.92397 | 0.9194 | 0.92037 | 0.91752 | 0.92351 | 0.91708 | 0.91986 | 0.93678 | 0.92423 | 0.9249 | 0.92151 | 0.91355 | 1.0268 | 0.94355 | 0.93299 | 0.94175 | 0.9405 | 0.94312 | 0.91797 | 0.91675 | 0.94485 | 0.9223 | 0.95212 | 0.94085 | 0.95326 | 0.93768 | 0.95994 | 0.91595 | 0.92727 | 0.93926 | 0.95884 | 0.95987 | 0.96691 | 0.9209 | 0.93281 | 0.93267 | 0.92829 | 0.95051 | 0.916 | 0.94005 | 0.93968 | 0.95189 | 0.94734 | 0.92094 | 0.97681 | 0.95236 | 0.94321 | 0.9539 | 0.92727 | 0.95077 | 0.97216 | 0.96912 | 0.95942 | 0.92061 | 0.9358 | 0.93294 | 0.96429 | 0.93084 | 0.95592 | 0.9834 | 0.91108 | 0.95948 | 0.9504 | 0.91456 | 0.99186 | 0.90677 | 0.96947 | 0.95971 | 0.90883 | 0.9985 | 0.96821 | 0.95696 | 0.98599 | 0.92152 | 0.92377 | 0.93552 | 0.93736 | 0.91854 | 0.93274 | 1.0251 | 1.1083 | 0.94721 | 0.97363 | 1.0176 | 0.91263 | 0.91688 | 0.94707 | 1.0737
HEPA | DI | A | B | 1.0006 | 0.99857 | 0.99414 | 0.99427 | 0.9958 | 0.99672 | 0.99272 | 0.98701 | 0.98419 | 0.98313 | 0.98687 | 0.98988 | 0.9873 | 0.98154 | 0.978 | 0.98241 | 0.97294 | 0.97125 | 0.97537 | 0.97356 | 0.97429 | 0.96646 | 0.9683 | 0.96271 | 0.96641 | 0.96558 | 0.96581 | 0.96572 | 0.95711 | 0.9621 | 0.96117 | 0.95386 | 0.95254 | 0.95258 | 0.95214 | 0.95018 | 0.94873 | 0.95043 | 0.95274 | 0.94786 | 0.94695 | 0.94367 | 0.94718 | 0.94449 | 0.9416 | 0.94151 | 0.93888 | 0.93719 | 0.93968 | 0.94131 | 0.94002 | 0.93538 | 0.93651 | 0.92653 | 0.93309 | 0.92983 | 0.93754 | 0.92061 | 0.93273 | 0.92751 | 0.92927 | 0.92873 | 0.92492 | 0.92546 | 0.92392 | 0.92529 | 0.92526 | 0.92246 | 0.92325 | 0.92129 | 0.92942 | 0.9205 | 0.91842 | 0.91779 | 0.90921 | 0.91836 | 0.91106 | 0.92475 | 0.91484 | 0.93029 | 0.93432 | 0.93025 | 0.9274 | 0.92457 | 0.92283 | 0.91386 | 0.91345 | 0.91803 | 0.92019 | 0.91559 | 0.92675 | 0.92811 | 0.91337 | 0.9222 | 0.91621 | 0.92346 | 0.91686 | 0.91259 | 0.91478 | 0.93509 | 0.90799 | 0.9209 | 0.92156 | 0.91739 | 0.93054 | 0.90831 | 0.90887 | 0.91733 | 0.91734 | 0.90971 | 0.91416 | 0.90931 | 0.90465 | 0.91495 | 0.91714 | 0.92622 | 0.92075 | 0.93024 | 0.92217 | 0.90258 | 0.91057 | 0.91492 | 0.94075 | 0.92944 | 0.93145 | 0.93775 | 0.9345 | 0.92326 | 0.92766 | 0.90778 | 0.91326 | 0.95148 | 0.91048 | 0.92421 | 0.9243 | 0.91011 | 0.9665 | 0.92058 | 0.91163 | 0.91064 | 0.91715 | 0.94247 | 0.93935 | 0.91268 | 0.91348 | 0.92113 | 0.92892 | 0.94509 | 0.93792 | 0.92587 | 0.94556 | 0.93346 | 0.93371 | 0.92827 | 0.93372 | 0.94691 | 0.92978 | 0.94633 | 0.93517 | 0.91724 | 0.92996 | 0.9442 | 0.9435 | 0.91556 | 0.92656 | 0.92658 | 0.94886 | 0.94114 | 0.95171 | 0.93967 | 0.95352 | 0.94652 | 0.93837 | 0.94695 | 0.93504 | 0.94356 | 0.93613 | 0.94113 | 0.91682 | 0.93103 | 0.98124 | 0.95575 | 0.9433 | 0.90659 | 0.9554 | 0.92877 | 0.93978 | 0.91582 | 0.92181 | 0.91274 | 0.94474 | 0.98416 | 0.98779 | 0.91515 | 0.90572 | 0.93768 | 0.91536 | 0.96266 | 0.94381 | 0.93288 | 0.93096 | 1.0044 | 0.93957 | 0.92353 | 0.93308 | 0.95076 | 1.0083 | 0.91079 | 0.91317
HEPA | DI | A | C | 0.98776 | 0.98692 | 0.99033 | 0.99318 | 0.98428 | 0.99086 | 0.98927 | 0.97869 | 0.98056 | 0.98202 | 0.97855 | 0.98128 | 0.97036 | 0.9767 | 0.97992 | 0.97184 | 0.9712 | 0.97003 | 0.96535 | 0.9726 | 0.96819 | 0.96432 | 0.96285 | 0.96003 | 0.9573 | 0.96076 | 0.95544 | 0.95409 | 0.95384 | 0.94907 | 0.95247 | 0.94788 | 0.95626 | 0.94671 | 0.94853 | 0.93658 | 0.93592 | 0.935 | 0.94173 | 0.93597 | 0.93943 | 0.9442 | 0.93751 | 0.93696 | 0.94013 | 0.92812 | 0.93203 | 0.92529 | 0.92627 | 0.92549 | 0.93112 | 0.9321 | 0.92505 | 0.92575 | 0.92337 | 0.92124 | 0.91851 | 0.91968 | 0.91793 | 0.91857 | 0.92138 | 0.92097 | 0.92092 | 0.91951 | 0.9241 | 0.91258 | 0.92013 | 0.92259 | 0.91814 | 0.91497 | 0.91511 | 0.9084 | 0.90395 | 0.91435 | 0.91519 | 0.90823 | 0.91609 | 0.92053 | 0.9088 | 0.91663 | 0.91232 | 0.91071 | 0.90784 | 0.90459 | 0.90538 | 0.92208 | 0.92314 | 0.90574 | 0.9103 | 0.91206 | 0.9115 | 0.9036 | 0.90673 | 0.91019 | 0.90259 | 0.90902 | 0.91282 | 0.90686 | 0.90536 | 0.905 | 0.90673 | 0.89794 | 0.91131 | 0.91919 | 0.91373 | 0.89913 | 0.91841 | 0.89516 | 0.91682 | 0.89729 | 0.8959 | 0.90583 | 0.90728 | 0.89645 | 0.9228 | 0.90352 | 0.91087 | 0.92015 | 0.91635 | 0.90748 | 0.91548 | 0.90624 | 0.92006 | 0.90609 | 0.94452 | 0.94242 | 0.90184 | 0.91687 | 0.91123 | 0.9033 | 0.90952 | 0.91092 | 0.90107 | 0.91581 | 0.90892 | 0.90624 | 0.91468 | 0.91456 | 0.90427 | 0.91771 | 0.9258 | 0.93591 | 0.94005 | 0.92919 | 0.91834 | 0.91717 | 0.95982 | 0.91292 | 0.91342 | 0.93425 | 0.91645 | 0.91539 | 0.91159 | 0.89993 | 0.91726 | 0.93376 | 0.90902 | 0.92987 | 0.90814 | 0.9225 | 0.91737 | 0.90247 | 0.9281 | 0.88584 | 0.89388 | 0.96366 | 0.92142 | 0.91371 | 0.94296 | 0.90668 | 0.9308 | 0.91239 | 0.95469 | 0.92338 | 0.96865 | 0.9212 | 0.91776 | 0.90565 | 0.94069 | 0.94187 | 0.97281 | 0.95481 | 0.91728 | 0.9184 | 0.90875 | 0.92341 | 0.90437 | 0.92162 | 0.91596 | 0.92618 | 0.97057 | 0.91987 | 0.94744 | 0.91661 | 0.9268 | 0.94715 | 0.91598 | 0.93668 | 0.98252 | 0.94245 | 0.97883 | 0.94203 | 0.90397 | 0.92151 | 0.97665 | 0.91036 | 0.93341 | 0.94917 | 0.94304
Far-UVC | DI | A | A | 1.0049 | 1.0061 | 1.0074 | 1.0008 | 1.0012 | 1.0022 | 1.0079 | 0.99947 | 0.99687 | 0.99207 | 0.9948 | 0.99251 | 0.99206 | 0.98516 | 0.99526 | 0.99087 | 0.9884 | 0.98606 | 0.98682 | 0.98368 | 0.97818 | 0.99109 | 0.97942 | 0.97794 | 0.97723 | 0.97791 | 0.97638 | 0.97604 | 0.97422 | 0.9744 | 0.97187 | 0.97829 | 0.97225 | 0.96797 | 0.97066 | 0.96301 | 0.96576 | 0.96791 | 0.96392 | 0.9651 | 0.96111 | 0.95773 | 0.95805 | 0.96311 | 0.95876 | 0.96236 | 0.95936 | 0.95879 | 0.9586 | 0.95929 | 0.9524 | 0.9507 | 0.95514 | 0.95519 | 0.95181 | 0.94644 | 0.94793 | 0.95001 | 0.94887 | 0.94833 | 0.94484 | 0.94508 | 0.94791 | 0.9432 | 0.94344 | 0.94563 | 0.93745 | 0.9405 | 0.9402 | 0.94 | 0.93713 | 0.93607 | 0.93759 | 0.95961 | 0.93863 | 0.93495 | 0.93551 | 0.93667 | 0.93284 | 0.93355 | 0.92942 | 0.93661 | 0.93561 | 0.93066 | 0.93151 | 0.93287 | 0.9358 | 0.93312 | 0.93081 | 0.92933 | 0.92674 | 0.92614 | 0.92488 | 0.92856 | 0.92769 | 0.92743 | 0.92672 | 0.9221 | 0.92254 | 0.92565 | 0.92179 | 0.92417 | 0.925 | 0.92315 | 0.92045 | 0.92273 | 0.92221 | 0.92268 | 0.91993 | 0.91854 | 0.92006 | 0.91811 | 0.91579 | 0.91785 | 0.91533 | 0.9144 | 0.91397 | 0.91707 | 0.91358 | 0.91687 | 0.91814 | 0.92022 | 0.91627 | 0.9108 | 0.91695 | 0.91621 | 0.91216 | 0.91601 | 0.91239 | 0.91339 | 0.91405 | 0.91225 | 0.91343 | 0.91096 | 0.91146 | 0.9096 | 0.90944 | 0.912 | 0.91053 | 0.90693 | 0.91075 | 0.91038 | 0.90888 | 0.91107 | 0.90757 | 0.9118 | 0.90615 | 0.90872 | 0.90719 | 0.90801 | 0.90822 | 0.90593 | 0.90522 | 0.90578 | 0.90551 | 0.90049 | 0.90735 | 0.9055 | 0.90532 | 0.90506 | 0.90298 | 0.90107 | 0.90243 | 0.90146 | 0.90073 | 0.90117 | 0.90219 | 0.90035 | 0.90314 | 0.89738 | 0.90039 | 0.89703 | 0.89647 | 0.89897 | 0.89739 | 0.90063 | 0.89543 | 0.90024 | 0.89738 | 0.89767 | 0.89679 | 0.89753 | 0.89856 | 0.89424 | 0.89683 | 0.8999 | 0.89417 | 0.90004 | 0.89758 | 0.89681 | 0.89528 | 0.89211 | 0.89639 | 0.89418 | 0.89409 | 0.89426 | 0.89314 | 0.89399 | 0.89647 | 0.89086 | 0.89234 | 0.88941 | 0.89027 | 0.88698 | 0.8899 | 0.88957 | 0.88477 | 0.88523 | 0.9028
Far-UVC | DI | A | B | 0.97252 | 0.97149 | 0.97778 | 0.9692 | 0.9737 | 0.9769 | 0.97625 | 0.97503 | 0.97042 | 0.97152 | 0.96852 | 0.96478 | 0.96787 | 0.96808 | 0.96489 | 0.96423 | 0.97049 | 0.96749 | 0.96232 | 0.96532 | 0.96443 | 0.96282 | 0.95728 | 0.95345 | 0.9575 | 0.9549 | 0.9583 | 0.95173 | 0.95677 | 0.95228 | 0.95214 | 0.9543 | 0.94373 | 0.94453 | 0.94864 | 0.94263 | 0.94603 | 0.95094 | 0.94262 | 0.94149 | 0.94337 | 0.94285 | 0.93794 | 0.94108 | 0.93806 | 0.94152 | 0.93793 | 0.9362 | 0.93701 | 0.93299 | 0.92973 | 0.92933 | 0.92992 | 0.93015 | 0.93084 | 0.92914 | 0.92931 | 0.9291 | 0.92542 | 0.92674 | 0.92571 | 0.92692 | 0.92765 | 0.9264 | 0.92622 | 0.92381 | 0.92152 | 0.92156 | 0.92131 | 0.92061 | 0.92026 | 0.91891 | 0.91738 | 0.91862 | 0.91619 | 0.91837 | 0.91636 | 0.91807 | 0.91604 | 0.91838 | 0.91375 | 0.91347 | 0.91615 | 0.91534 | 0.91213 | 0.91446 | 0.91214 | 0.91096 | 0.91048 | 0.9106 | 0.90912 | 0.90771 | 0.90938 | 0.91024 | 0.91243 | 0.91149 | 0.90958 | 0.90844 | 0.90697 | 0.90814 | 0.90228 | 0.90862 | 0.9044 | 0.90289 | 0.90203 | 0.90708 | 0.90402 | 0.90234 | 0.90315 | 0.90361 | 0.90425 | 0.90157 | 0.90597 | 0.90049 | 0.90114 | 0.89934 | 0.89591 | 0.90078 | 0.89692 | 0.89791 | 0.89445 | 0.89577 | 0.89885 | 0.89294 | 0.89562 | 0.89329 | 0.89751 | 0.89807 | 0.89672 | 0.89562 | 0.8937 | 0.89746 | 0.8921 | 0.893 | 0.89454 | 0.88712 | 0.88968 | 0.89118 | 0.89321 | 0.88954 | 0.89024 | 0.88897 | 0.89322 | 0.89041 | 0.88855 | 0.88764 | 0.88974 | 0.88629 | 0.88663 | 0.8886 | 0.88791 | 0.88389 | 0.88615 | 0.88611 | 0.88317 | 0.88695 | 0.88544 | 0.88425 | 0.88591 | 0.88549 | 0.88204 | 0.88194 | 0.88533 | 0.8833 | 0.88298 | 0.88397 | 0.88531 | 0.88222 | 0.88115 | 0.88277 | 0.87937 | 0.88084 | 0.87748 | 0.87487 | 0.87991 | 0.87643 | 0.87726 | 0.87826 | 0.8762 | 0.88085 | 0.87688 | 0.87871 | 0.87787 | 0.87184 | 0.87845 | 0.87432 | 0.87275 | 0.87679 | 0.87584 | 0.87359 | 0.87402 | 0.8768 | 0.87423 | 0.87044 | 0.87565 | 0.87118 | 0.87384 | 0.87434 | 0.87377 | 0.87118 | 0.86889 | 0.86655 | 0.86822 | 0.86527 | 0.86402 | 0.86236 | 0.86647 | 0.86782 | 0.86798
Far-UVC | DI | A | C | 0.99734 | 0.99721 | 0.99019 | 0.99276 | 0.99387 | 0.99331 | 0.98606 | 0.98927 | 0.99068 | 0.98501 | 0.98541 | 0.98538 | 0.98462 | 0.98381 | 0.97893 | 0.97736 | 0.98137 | 0.97549 | 0.98127 | 0.97627 | 0.97264 | 0.97884 | 0.97673 | 0.97604 | 0.97133 | 0.96432 | 0.96981 | 0.96681 | 0.96644 | 0.968 | 0.96303 | 0.96254 | 0.96233 | 0.96208 | 0.96171 | 0.95785 | 0.95757 | 0.95292 | 0.96048 | 0.95694 | 0.94874 | 0.9538 | 0.94859 | 0.95187 | 0.95133 | 0.9488 | 0.95276 | 0.94738 | 0.9436 | 0.95047 | 0.94559 | 0.94679 | 0.93979 | 0.9405 | 0.93954 | 0.93973 | 0.94634 | 0.93944 | 0.93862 | 0.93434 | 0.93935 | 0.9355 | 0.93464 | 0.93248 | 0.93095 | 0.93156 | 0.93042 | 0.93159 | 0.92958 | 0.93312 | 0.92812 | 0.93053 | 0.92462 | 0.92775 | 0.92563 | 0.92561 | 0.92715 | 0.92378 | 0.92528 | 0.9248 | 0.9225 | 0.92025 | 0.91844 | 0.92252 | 0.92019 | 0.91957 | 0.91924 | 0.92088 | 0.91683 | 0.92163 | 0.91708 | 0.91574 | 0.919 | 0.91738 | 0.91504 | 0.91446 | 0.91527 | 0.91067 | 0.91594 | 0.91204 | 0.91785 | 0.91033 | 0.90794 | 0.91197 | 0.91557 | 0.91183 | 0.90953 | 0.91277 | 0.9106 | 0.91067 | 0.90992 | 0.90777 | 0.90934 | 0.90618 | 0.90727 | 0.90514 | 0.90443 | 0.90295 | 0.90358 | 0.90446 | 0.90163 | 0.90651 | 0.90453 | 0.90242 | 0.90609 | 0.89994 | 0.90144 | 0.90093 | 0.90397 | 0.90136 | 0.90103 | 0.89833 | 0.89995 | 0.89943 | 0.90222 | 0.89698 | 0.89939 | 0.90089 | 0.89941 | 0.89764 | 0.89706 | 0.90109 | 0.89435 | 0.89453 | 0.89712 | 0.89159 | 0.8936 | 0.89919 | 0.89376 | 0.89389 | 0.89199 | 0.89182 | 0.89134 | 0.89079 | 0.89131 | 0.88911 | 0.89001 | 0.89151 | 0.89438 | 0.89385 | 0.88965 | 0.88995 | 0.88913 | 0.88738 | 0.89208 | 0.889 | 0.89047 | 0.88888 | 0.88784 | 0.88576 | 0.88268 | 0.88506 | 0.88813 | 0.8853 | 0.88591 | 0.88213 | 0.88298 | 0.88403 | 0.88003 | 0.88466 | 0.88712 | 0.88067 | 0.88235 | 0.88538 | 0.88339 | 0.88237 | 0.88394 | 0.88148 | 0.88012 | 0.88217 | 0.8811 | 0.88392 | 0.88243 | 0.88044 | 0.88072 | 0.88271 | 0.88701 | 0.87843 | 0.88523 | 0.88063 | 0.88108 | 0.8747 | 0.87966 | 0.87987 | 0.87571 | 0.87012 | 0.87416 | 0.87024 | 0.88156
Far-UVC | DI | A | D | 0.99776 | 1.0068 | 0.99798 | 0.99662 | 0.99472 | 0.9953 | 0.99685 | 0.99395 | 0.98841 | 0.98891 | 0.98355 | 0.98584 | 0.9908 | 0.98982 | 0.98566 | 0.98441 | 0.98516 | 0.97727 | 0.97898 | 0.98147 | 0.98233 | 0.97419 | 0.97459 | 0.97251 | 0.97121 | 0.96557 | 0.96771 | 0.96906 | 0.96419 | 0.96354 | 0.96197 | 0.96545 | 0.96258 | 0.95823 | 0.95541 | 0.95755 | 0.96169 | 0.95727 | 0.9591 | 0.95146 | 0.95344 | 0.9536 | 0.95091 | 0.95464 | 0.95696 | 0.95211 | 0.95472 | 0.94773 | 0.94816 | 0.94604 | 0.94661 | 0.9456 | 0.94151 | 0.94451 | 0.93646 | 0.94278 | 0.93454 | 0.93491 | 0.93786 | 0.9383 | 0.93021 | 0.93503 | 0.93582 | 0.93706 | 0.93451 | 0.93202 | 0.92807 | 0.92811 | 0.93153 | 0.93095 | 0.92977 | 0.92728 | 0.92657 | 0.92875 | 0.92528 | 0.92311 | 0.92581 | 0.92405 | 0.92641 | 0.92553 | 0.92284 | 0.92434 | 0.92662 | 0.92976 | 0.9223 | 0.923 | 0.92253 | 0.92005 | 0.92003 | 0.91965 | 0.92019 | 0.91948 | 0.91666 | 0.91731 | 0.91276 | 0.91724 | 0.91824 | 0.91508 | 0.91441 | 0.91848 | 0.91745 | 0.9198 | 0.91975 | 0.91783 | 0.91756 | 0.91665 | 0.91741 | 0.91596 | 0.91551 | 0.90989 | 0.91104 | 0.91098 | 0.90931 | 0.90958 | 0.91139 | 0.91293 | 0.91165 | 0.9075 | 0.90519 | 0.90463 | 0.90931 | 0.90672 | 0.90477 | 0.9066 | 0.90572 | 0.90277 | 0.9015 | 0.89977 | 0.90377 | 0.90384 | 0.90165 | 0.90229 | 0.90116 | 0.90362 | 0.90643 | 0.89993 | 0.89995 | 0.89817 | 0.90107 | 0.90201 | 0.89872 | 0.90164 | 0.90186 | 0.90146 | 0.90054 | 0.90046 | 0.89994 | 0.90072 | 0.89933 | 0.89673 | 0.90111 | 0.89636 | 0.89676 | 0.8939 | 0.89405 | 0.89384 | 0.89492 | 0.89457 | 0.89558 | 0.89154 | 0.89842 | 0.89293 | 0.88902 | 0.88726 | 0.89225 | 0.89089 | 0.89167 | 0.89129 | 0.88687 | 0.88826 | 0.8846 | 0.89001 | 0.88802 | 0.88936 | 0.88827 | 0.8932 | 0.88549 | 0.88733 | 0.88671 | 0.88299 | 0.88784 | 0.883 | 0.88533 | 0.88389 | 0.88423 | 0.88562 | 0.88057 | 0.88396 | 0.88906 | 0.87952 | 0.88407 | 0.88386 | 0.88265 | 0.88707 | 0.88828 | 0.88157 | 0.88065 | 0.88036 | 0.87971 | 0.88485 | 0.88449 | 0.88127 | 0.87854 | 0.88143 | 0.88034 | 0.87782 | 0.87572 | 0.8711 | 0.87862
Control | saliva | B | A | 1.1339 | 1.1288 | 1.1296 | 1.1278 | 1.1199 | 1.1194 | 1.1196 | 1.1153 | 1.1165 | 1.1097 | 1.1083 | 1.1057 | 1.1059 | 1.1093 | 1.1047 | 1.1057 | 1.1047 | 1.0958 | 1.0937 | 1.096 | 1.0988 | 1.0938 | 1.0927 | 1.0962 | 1.0925 | 1.0841 | 1.0834 | 1.0838 | 1.081 | 1.0787 | 1.0802 | 1.0754 | 1.0788 | 1.0733 | 1.0716 | 1.0759 | 1.0714 | 1.0667 | 1.0704 | 1.068 | 1.0683 | 1.0663 | 1.0646 | 1.0651 | 1.0643 | 1.0617 | 1.0634 | 1.0576 | 1.0581 | 1.0561 | 1.058 | 1.0534 | 1.0511 | 1.0531 | 1.0505 | 1.0497 | 1.0514 | 1.0467 | 1.0481 | 1.0466 | 1.0479 | 1.0426 | 1.0429 | 1.0379 | 1.0393 | 1.0371 | 1.0423 | 1.0364 | 1.0384 | 1.0375 | 1.0379 | 1.0352 | 1.0351 | 1.03 | 1.0273 | 1.0311 | 1.0279 | 1.0286 | 1.0284 | 1.0297 | 1.0251 | 1.0305 | 1.025 | 1.0258 | 1.024 | 1.0232 | 1.0194 | 1.0234 | 1.0177 | 1.0143 | 1.0194 | 1.015 | 1.017 | 1.0159 | 1.0149 | 1.0123 | 1.0116 | 1.0118 | 1.0161 | 1.0124 | 1.0116 | 1.0067 | 1.0075 | 1.0017 | 1.004 | 1.0032 | 1.0046 | 1.0036 | 1.0052 | 0.99987 | 1.0042 | 0.99968 | 0.99993 | 1.0024 | 0.99711 | 0.99765 | 0.99631 | 0.99522 | 0.99378 | 0.99487 | 0.99508 | 0.9938 | 0.99576 | 0.99586 | 0.99351 | 0.99368 | 0.99416 | 0.99287 | 0.9898 | 0.98915 | 0.99186 | 0.98718 | 0.98858 | 0.98989 | 0.98719 | 0.9881 | 0.98566 | 0.984 | 0.98475 | 0.98635 | 0.98369 | 0.98349 | 0.98521 | 0.98231 | 0.98253 | 0.9842 | 0.98459 | 0.98181 | 0.98163 | 0.9822 | 0.98042 | 0.9751 | 0.97793 | 0.97809 | 0.97761 | 0.97512 | 0.97641 | 0.97632 | 0.97549 | 0.97463 | 0.97525 | 0.974 | 0.9716 | 0.97312 | 0.9705 | 0.97357 | 0.97049 | 0.97134 | 0.97058 | 0.9721 | 0.97241 | 0.96598 | 0.96999 | 0.97011 | 0.96862 | 0.96628 | 0.96547 | 0.96895 | 0.96445 | 0.96636 | 0.96685 | 0.96591 | 0.96507 | 0.96171 | 0.9657 | 0.96427 | 0.96188 | 0.96132 | 0.96354 | 0.96115 | 0.96025 | 0.96164 | 0.95919 | 0.96143 | 0.95785 | 0.96022 | 0.95617 | 0.95721 | 0.95834 | 0.95881 | 0.95845 | 0.95822 | 0.95594 | 0.95199 | 0.95083 | 0.94858 | 0.95068 | 0.94696 | 0.94764
Control | saliva | B | B | 1.1363 | 1.142 | 1.1374 | 1.1365 | 1.1288 | 1.1284 | 1.13 | 1.1291 | 1.1226 | 1.1246 | 1.1216 | 1.1147 | 1.1131 | 1.1165 | 1.109 | 1.1125 | 1.1078 | 1.1046 | 1.1053 | 1.1034 | 1.103 | 1.0972 | 1.0994 | 1.0984 | 1.0943 | 1.0922 | 1.0916 | 1.0922 | 1.0897 | 1.0891 | 1.0855 | 1.0821 | 1.0816 | 1.0804 | 1.0825 | 1.0769 | 1.0781 | 1.0741 | 1.0777 | 1.0737 | 1.071 | 1.0696 | 1.0652 | 1.0658 | 1.0716 | 1.066 | 1.0624 | 1.0637 | 1.0631 | 1.0594 | 1.063 | 1.0603 | 1.0585 | 1.0563 | 1.056 | 1.0551 | 1.0528 | 1.0516 | 1.0505 | 1.0489 | 1.0533 | 1.05 | 1.0474 | 1.0481 | 1.0446 | 1.0436 | 1.0417 | 1.0426 | 1.039 | 1.0445 | 1.043 | 1.0409 | 1.0383 | 1.042 | 1.0371 | 1.0339 | 1.0339 | 1.0326 | 1.0328 | 1.0337 | 1.0289 | 1.0303 | 1.0273 | 1.0252 | 1.0249 | 1.0268 | 1.0286 | 1.0242 | 1.0217 | 1.0226 | 1.02 | 1.0216 | 1.0207 | 1.0203 | 1.0166 | 1.0169 | 1.0156 | 1.0147 | 1.0143 | 1.0109 | 1.0115 | 1.0112 | 1.0129 | 1.0106 | 1.0081 | 1.0096 | 1.0106 | 1.0092 | 1.0086 | 1.008 | 1.0048 | 1.0021 | 1.004 | 1.0074 | 1.0035 | 1.0009 | 1.0011 | 1.0006 | 0.99917 | 0.99793 | 0.99984 | 0.99824 | 0.99547 | 0.99725 | 0.99412 | 0.99645 | 0.99504 | 0.99404 | 0.99478 | 0.99396 | 0.99274 | 0.99181 | 0.99395 | 0.99256 | 0.99051 | 0.99185 | 0.99218 | 0.99293 | 0.99002 | 0.98826 | 0.98641 | 0.99005 | 0.98961 | 0.98748 | 0.98491 | 0.9902 | 0.98235 | 0.98374 | 0.98087 | 0.98338 | 0.98249 | 0.97962 | 0.98207 | 0.9824 | 0.98011 | 0.97935 | 0.98161 | 0.98027 | 0.98105 | 0.97942 | 0.97908 | 0.97671 | 0.98033 | 0.97557 | 0.97657 | 0.97564 | 0.97443 | 0.97824 | 0.97393 | 0.97445 | 0.97733 | 0.97412 | 0.97066 | 0.97342 | 0.97474 | 0.96935 | 0.96953 | 0.97018 | 0.968 | 0.97038 | 0.97119 | 0.96854 | 0.96958 | 0.96773 | 0.97171 | 0.96667 | 0.96613 | 0.96683 | 0.96485 | 0.96604 | 0.9662 | 0.96573 | 0.96719 | 0.96458 | 0.96117 | 0.96654 | 0.96285 | 0.96314 | 0.95886 | 0.96474 | 0.96415 | 0.9609 | 0.95918 | 0.95679 | 0.95059 | 0.95486 | 0.95598 | 0.94939 | 0.94537
Control | saliva | B | C | 1.1282 | 1.1286 | 1.1208 | 1.1219 | 1.1224 | 1.1167 | 1.12 | 1.1169 | 1.1178 | 1.1103 | 1.1126 | 1.1082 | 1.1079 | 1.1061 | 1.0984 | 1.0981 | 1.096 | 1.0989 | 1.1008 | 1.0961 | 1.0957 | 1.0949 | 1.0902 | 1.0887 | 1.0903 | 1.0842 | 1.084 | 1.0841 | 1.0808 | 1.0761 | 1.0779 | 1.0758 | 1.0765 | 1.0754 | 1.0746 | 1.0754 | 1.0733 | 1.0724 | 1.0709 | 1.0684 | 1.0718 | 1.0653 | 1.069 | 1.064 | 1.0648 | 1.0622 | 1.0653 | 1.0622 | 1.0572 | 1.0619 | 1.0567 | 1.0631 | 1.0564 | 1.055 | 1.0522 | 1.0517 | 1.0501 | 1.0507 | 1.0553 | 1.049 | 1.0477 | 1.0492 | 1.0471 | 1.0461 | 1.0458 | 1.0459 | 1.0422 | 1.0427 | 1.0421 | 1.0395 | 1.0417 | 1.0356 | 1.0349 | 1.0354 | 1.0406 | 1.0333 | 1.0327 | 1.0321 | 1.0325 | 1.0303 | 1.0316 | 1.0276 | 1.0275 | 1.0285 | 1.027 | 1.0259 | 1.025 | 1.0287 | 1.0229 | 1.0226 | 1.0253 | 1.0229 | 1.0223 | 1.0175 | 1.022 | 1.0186 | 1.0149 | 1.0174 | 1.0147 | 1.0142 | 1.0146 | 1.0139 | 1.0079 | 1.012 | 1.0093 | 1.0124 | 1.0079 | 1.0079 | 1.0075 | 1.0083 | 1.0002 | 1.0057 | 1.0041 | 1.003 | 1.0045 | 1.0018 | 1.0041 | 1.0006 | 1.0016 | 1.0016 | 0.99859 | 0.99818 | 0.99902 | 0.99767 | 0.99684 | 0.99655 | 0.99575 | 0.99609 | 0.996 | 0.99387 | 0.99342 | 0.99321 | 0.99377 | 0.99199 | 0.99136 | 0.98834 | 0.98913 | 0.98988 | 0.98851 | 0.99136 | 0.98986 | 0.98584 | 0.98463 | 0.98235 | 0.98594 | 0.98501 | 0.98409 | 0.98492 | 0.98283 | 0.98001 | 0.98364 | 0.98591 | 0.98483 | 0.98044 | 0.98066 | 0.98152 | 0.97977 | 0.98057 | 0.97787 | 0.97702 | 0.98157 | 0.97582 | 0.97694 | 0.97337 | 0.97453 | 0.97657 | 0.97662 | 0.97825 | 0.97509 | 0.97494 | 0.97295 | 0.97171 | 0.97237 | 0.97441 | 0.97323 | 0.9728 | 0.97185 | 0.97287 | 0.97032 | 0.97117 | 0.97081 | 0.96798 | 0.96961 | 0.96938 | 0.96744 | 0.96748 | 0.96682 | 0.96674 | 0.96429 | 0.9635 | 0.96374 | 0.96535 | 0.96527 | 0.96425 | 0.96353 | 0.9615 | 0.96421 | 0.96447 | 0.96026 | 0.96122 | 0.96141 | 0.96143 | 0.96067 | 0.95913 | 0.96187 | 0.958 | 0.95791 | 0.95925 | 0.95634
HEPA | saliva | B | A | 1.1222 | 1.1179 | 1.1122 | 1.1049 | 1.1051 | 1.104 | 1.1007 | 1.0991 | 1.0916 | 1.0987 | 1.0891 | 1.0955 | 1.0903 | 1.088 | 1.0827 | 1.0794 | 1.0747 | 1.0739 | 1.0675 | 1.0732 | 1.0675 | 1.0637 | 1.0631 | 1.0662 | 1.059 | 1.0609 | 1.0572 | 1.054 | 1.0546 | 1.0488 | 1.0481 | 1.0496 | 1.0474 | 1.0441 | 1.0421 | 1.0368 | 1.0434 | 1.0418 | 1.0388 | 1.0377 | 1.0407 | 1.0324 | 1.0296 | 1.0374 | 1.0337 | 1.0211 | 1.0282 | 1.0268 | 1.0264 | 1.0276 | 1.0221 | 1.0261 | 1.0175 | 1.0228 | 1.0157 | 1.0127 | 1.0149 | 1.0147 | 1.0151 | 1.0077 | 1.0193 | 1.0083 | 1.0085 | 1.0016 | 1.0038 | 1.0024 | 1.0037 | 1.0037 | 0.9985 | 1.005 | 0.99691 | 1.0007 | 1.0026 | 1.0042 | 1.0023 | 0.99702 | 1.0055 | 0.99348 | 0.99208 | 0.99483 | 0.99098 | 0.99163 | 0.99232 | 0.99282 | 0.98722 | 0.98989 | 0.99729 | 0.98386 | 0.9937 | 0.99024 | 0.9832 | 0.99265 | 0.98607 | 0.98132 | 0.99116 | 0.98386 | 0.97964 | 0.97596 | 0.97239 | 0.98111 | 0.98055 | 0.97662 | 0.97271 | 0.97674 | 0.97356 | 0.98338 | 0.98143 | 0.97516 | 0.9774 | 0.97303 | 0.9644 | 0.97163 | 0.97068 | 0.97456 | 0.97516 | 0.96318 | 0.97685 | 0.97388 | 0.96263 | 0.96384 | 0.97996 | 0.96847 | 0.97729 | 0.97165 | 0.97662 | 0.97173 | 0.98502 | 0.97213 | 0.97766 | 0.9648 | 0.97457 | 0.97132 | 0.98086 | 0.96112 | 0.97786 | 0.96796 | 0.97011 | 0.98436 | 0.97687 | 0.96269 | 0.98337 | 0.97848 | 0.98018 | 0.97491 | 0.9659 | 0.98366 | 0.9806 | 0.973 | 0.98973 | 0.96508 | 0.96371 | 0.96739 | 0.96548 | 0.98337 | 0.96659 | 0.97942 | 0.97222 | 0.97488 | 0.97595 | 0.95251 | 0.98082 | 1.0013 | 0.96594 | 0.95903 | 0.9776 | 0.96996 | 0.95519 | 0.97205 | 0.9678 | 0.96319 | 0.96044 | 0.96471 | 0.96669 | 0.97618 | 0.98339 | 0.95664 | 0.97549 | 0.99056 | 0.97743 | 0.96217 | 0.99361 | 0.9741 | 0.96911 | 0.96798 | 0.97873 | 0.97517 | 0.96336 | 0.97518 | 0.97615 | 0.97037 | 0.9656 | 0.97349 | 0.97882 | 0.97023 | 0.97838 | 0.98504 | 0.96309 | 0.96825 | 0.99472 | 0.98911 | 0.97104 | 0.97056 | 0.9616 | 0.97749 | 0.95621 | 0.9618 | 1.0175 | 1.0099 | 0.98587
HEPA | saliva | B | B | 1.1405 | 1.1349 | 1.1311 | 1.1296 | 1.1243 | 1.1147 | 1.1222 | 1.1204 | 1.1134 | 1.1053 | 1.11 | 1.1003 | 1.0967 | 1.1006 | 1.0987 | 1.0962 | 1.0986 | 1.0858 | 1.0894 | 1.0837 | 1.0794 | 1.0812 | 1.0803 | 1.0738 | 1.077 | 1.0692 | 1.076 | 1.0683 | 1.064 | 1.0691 | 1.0631 | 1.0657 | 1.0678 | 1.0576 | 1.0586 | 1.0579 | 1.0615 | 1.0473 | 1.0494 | 1.0573 | 1.0526 | 1.0408 | 1.0447 | 1.0436 | 1.0408 | 1.0458 | 1.042 | 1.0357 | 1.0418 | 1.038 | 1.0373 | 1.0324 | 1.04 | 1.0341 | 1.0274 | 1.0288 | 1.031 | 1.0263 | 1.0251 | 1.0229 | 1.0263 | 1.0209 | 1.0266 | 1.019 | 1.0121 | 1.0214 | 1.0238 | 1.0163 | 1.0137 | 1.0239 | 1.0106 | 1.0162 | 1.0102 | 1.0138 | 1.0132 | 1.0125 | 1.0047 | 1.0131 | 0.99637 | 0.99945 | 1.0095 | 1.0032 | 0.99713 | 1.0049 | 1.0022 | 1.0097 | 0.99957 | 1.0042 | 1.0046 | 0.99638 | 0.98716 | 0.98738 | 0.99595 | 0.99843 | 0.98734 | 0.99509 | 0.9896 | 0.99062 | 0.98535 | 0.98846 | 0.99095 | 0.97806 | 0.98927 | 0.99596 | 0.98751 | 0.98957 | 0.97987 | 0.97887 | 0.98757 | 0.98259 | 0.96748 | 0.9896 | 0.98676 | 0.99912 | 0.9773 | 0.98635 | 0.98302 | 0.98411 | 0.98606 | 0.97978 | 0.97423 | 0.97359 | 0.97517 | 0.97471 | 0.97031 | 0.97675 | 0.9792 | 0.9754 | 0.99043 | 0.97004 | 0.97874 | 0.97521 | 0.98884 | 0.98396 | 0.97415 | 0.9863 | 0.97779 | 0.97519 | 0.97523 | 0.97239 | 0.98745 | 0.97705 | 0.98633 | 0.97328 | 0.9692 | 0.98813 | 0.97909 | 0.98996 | 0.97952 | 0.97428 | 0.99089 | 0.97573 | 0.99379 | 1.0005 | 0.96422 | 0.98842 | 0.96237 | 0.98965 | 0.97332 | 0.97805 | 0.97188 | 0.9987 | 0.96983 | 0.97131 | 0.96679 | 0.97876 | 0.96686 | 0.99292 | 0.97358 | 0.99042 | 0.95992 | 0.9823 | 0.99964 | 0.99535 | 0.97401 | 0.99583 | 0.9793 | 1.003 | 0.99992 | 0.99385 | 0.98177 | 0.98954 | 0.97914 | 0.98245 | 0.98517 | 0.97866 | 0.97389 | 0.99342 | 0.99104 | 1.021 | 0.98845 | 0.96445 | 0.9837 | 0.96204 | 0.9788 | 0.98006 | 1.0012 | 0.98089 | 0.9898 | 0.97157 | 0.96653 | 0.98794 | 0.98521 | 0.96349 | 0.98132 | 1.0042 | 0.99328 | 1.0058 | 1.0198
HEPA | saliva | B | C | 1.1186 | 1.1139 | 1.1055 | 1.1093 | 1.1029 | 1.1033 | 1.1004 | 1.0938 | 1.0893 | 1.0894 | 1.0853 | 1.0827 | 1.0806 | 1.0785 | 1.0774 | 1.0739 | 1.0734 | 1.0649 | 1.0677 | 1.067 | 1.0651 | 1.061 | 1.0643 | 1.0596 | 1.0553 | 1.0579 | 1.0515 | 1.0515 | 1.045 | 1.0443 | 1.042 | 1.0434 | 1.0469 | 1.042 | 1.0379 | 1.039 | 1.037 | 1.0349 | 1.0337 | 1.0327 | 1.0329 | 1.0257 | 1.0249 | 1.0212 | 1.0259 | 1.0183 | 1.0257 | 1.0163 | 1.0207 | 1.0234 | 1.015 | 1.0142 | 1.0102 | 1.0149 | 1.0108 | 1.0101 | 1.0103 | 1.0108 | 1.0055 | 1.0095 | 1.002 | 1.0026 | 0.99698 | 1.0002 | 1.0009 | 0.99967 | 0.99906 | 0.99685 | 0.99611 | 0.99237 | 0.99709 | 0.99891 | 1.0019 | 0.98636 | 0.99569 | 0.99085 | 0.99143 | 0.97984 | 0.98078 | 0.98859 | 0.99087 | 0.99252 | 0.99103 | 0.98636 | 0.98496 | 0.98515 | 0.98199 | 0.98301 | 0.98908 | 0.97387 | 0.97929 | 0.97683 | 0.9725 | 0.97867 | 0.97274 | 0.9762 | 0.97426 | 0.98213 | 0.97415 | 0.97387 | 0.97342 | 0.97768 | 0.9756 | 0.9614 | 0.96363 | 0.97198 | 0.97447 | 0.96416 | 0.96942 | 0.97171 | 0.9639 | 0.96735 | 0.96897 | 0.97343 | 0.96359 | 0.97683 | 0.97384 | 0.9787 | 0.96334 | 0.95782 | 0.97825 | 0.95476 | 0.96471 | 0.97935 | 0.96708 | 0.95882 | 0.9715 | 0.96427 | 0.95771 | 0.97535 | 0.95218 | 0.96414 | 0.9715 | 0.96391 | 0.96457 | 0.97352 | 0.96366 | 0.97403 | 0.96205 | 0.96412 | 0.96689 | 0.95508 | 0.96636 | 0.96131 | 0.96666 | 0.95182 | 0.97909 | 0.97203 | 0.95734 | 0.95373 | 0.98786 | 0.96669 | 0.95252 | 0.96336 | 0.99204 | 0.97248 | 0.96641 | 0.97539 | 0.9671 | 0.96589 | 0.97044 | 0.96738 | 0.95945 | 0.97398 | 0.95562 | 0.95841 | 0.97448 | 0.96689 | 0.97644 | 0.97764 | 0.97223 | 0.97439 | 0.9726 | 0.95098 | 0.98043 | 0.97035 | 0.96896 | 0.96811 | 0.96862 | 0.98438 | 0.96987 | 0.96194 | 0.9554 | 0.95974 | 0.97052 | 0.9497 | 0.97127 | 0.95979 | 0.95709 | 0.98 | 0.97373 | 0.96507 | 0.98087 | 0.98629 | 0.96436 | 0.94981 | 0.94918 | 0.96355 | 0.96357 | 0.9874 | 0.96462 | 0.96282 | 0.96997 | 0.97967 | 0.97117 | 0.97169 | 0.96081 | 0.94791 | 0.96434
Far-UVC | saliva | B | A | 1.0961 | 1.0908 | 1.0918 | 1.092 | 1.0859 | 1.0878 | 1.0809 | 1.0787 | 1.0823 | 1.0793 | 1.0794 | 1.0798 | 1.0709 | 1.0717 | 1.0674 | 1.0693 | 1.0619 | 1.0631 | 1.0601 | 1.0617 | 1.06 | 1.0599 | 1.0573 | 1.0539 | 1.055 | 1.0544 | 1.0506 | 1.0498 | 1.0497 | 1.0467 | 1.0482 | 1.0441 | 1.0414 | 1.0441 | 1.0396 | 1.0377 | 1.0335 | 1.0362 | 1.0347 | 1.0329 | 1.0317 | 1.0324 | 1.0298 | 1.0311 | 1.0278 | 1.0269 | 1.0269 | 1.0238 | 1.0192 | 1.024 | 1.0223 | 1.0201 | 1.0178 | 1.0175 | 1.0164 | 1.0166 | 1.0145 | 1.0131 | 1.013 | 1.0128 | 1.0103 | 1.0116 | 1.0085 | 1.0102 | 1.0125 | 1.0055 | 1.0048 | 1.0021 | 1.0053 | 1.0037 | 1.0009 | 0.99949 | 1.0001 | 0.99989 | 1.0037 | 0.99719 | 0.99831 | 0.9926 | 0.99474 | 0.99368 | 0.9938 | 0.99179 | 0.99246 | 0.99414 | 0.98906 | 0.98795 | 0.98862 | 0.98896 | 0.98565 | 0.98558 | 0.9866 | 0.98535 | 0.98562 | 0.98182 | 0.98551 | 0.98413 | 0.98586 | 0.98182 | 0.97865 | 0.98089 | 0.98103 | 0.97899 | 0.97615 | 0.98089 | 0.97713 | 0.97848 | 0.97968 | 0.9777 | 0.97526 | 0.97558 | 0.97697 | 0.97043 | 0.97435 | 0.96938 | 0.97292 | 0.97511 | 0.9711 | 0.96857 | 0.97176 | 0.97025 | 0.96617 | 0.96882 | 0.96926 | 0.96768 | 0.96483 | 0.96458 | 0.96167 | 0.9594 | 0.96105 | 0.9621 | 0.96356 | 0.96532 | 0.9631 | 0.95777 | 0.96019 | 0.9611 | 0.95934 | 0.95933 | 0.96037 | 0.95677 | 0.95534 | 0.96059 | 0.95416 | 0.95462 | 0.95539 | 0.95566 | 0.95244 | 0.95352 | 0.95705 | 0.95266 | 0.94935 | 0.95154 | 0.94846 | 0.9484 | 0.95227 | 0.95252 | 0.95231 | 0.94944 | 0.94805 | 0.95193 | 0.9475 | 0.94633 | 0.94445 | 0.94818 | 0.94095 | 0.94572 | 0.94 | 0.94406 | 0.94448 | 0.94479 | 0.94408 | 0.93955 | 0.94176 | 0.94118 | 0.94156 | 0.9388 | 0.93824 | 0.94191 | 0.93893 | 0.93964 | 0.93446 | 0.93405 | 0.93831 | 0.93235 | 0.93563 | 0.93302 | 0.93131 | 0.93404 | 0.93448 | 0.93216 | 0.93423 | 0.9326 | 0.93478 | 0.92998 | 0.93047 | 0.92934 | 0.93445 | 0.9337 | 0.92853 | 0.92861 | 0.93341 | 0.93122 | 0.92461 | 0.92599 | 0.92251 | 0.92557 | 0.92398 | 0.92423 | 0.91953
Far-UVC | saliva | B | B | 1.1115 | 1.1066 | 1.1048 | 1.1046 | 1.1051 | 1.1032 | 1.0957 | 1.0958 | 1.0921 | 1.0868 | 1.0846 | 1.089 | 1.0883 | 1.0877 | 1.09 | 1.0838 | 1.0842 | 1.0744 | 1.0781 | 1.0779 | 1.0772 | 1.0766 | 1.0788 | 1.0748 | 1.0742 | 1.068 | 1.0668 | 1.0662 | 1.0693 | 1.0608 | 1.0686 | 1.0627 | 1.0637 | 1.0599 | 1.0589 | 1.055 | 1.0591 | 1.058 | 1.0558 | 1.0523 | 1.0485 | 1.0496 | 1.0506 | 1.0479 | 1.0457 | 1.042 | 1.0463 | 1.0435 | 1.041 | 1.0425 | 1.0407 | 1.0387 | 1.036 | 1.0375 | 1.0358 | 1.033 | 1.0374 | 1.0311 | 1.0316 | 1.028 | 1.0295 | 1.0269 | 1.0271 | 1.0245 | 1.0229 | 1.0255 | 1.0223 | 1.0227 | 1.0196 | 1.0228 | 1.0214 | 1.0161 | 1.0175 | 1.0152 | 1.0168 | 1.0148 | 1.0158 | 1.0125 | 1.0137 | 1.0071 | 1.0065 | 1.0082 | 1.0105 | 1.0049 | 1.006 | 1.0066 | 1.0017 | 1.0029 | 1.002 | 1.0022 | 0.99866 | 0.99879 | 0.99805 | 1.0016 | 0.99817 | 0.99728 | 0.99563 | 0.9967 | 0.99506 | 0.99523 | 0.99445 | 0.99211 | 0.99327 | 0.99301 | 0.98929 | 0.98901 | 0.99073 | 0.99183 | 0.98818 | 0.98644 | 0.98917 | 0.98724 | 0.9871 | 0.98409 | 0.98586 | 0.98696 | 0.9834 | 0.98261 | 0.98449 | 0.98071 | 0.98152 | 0.97903 | 0.97766 | 0.98548 | 0.9767 | 0.97835 | 0.97847 | 0.97687 | 0.97715 | 0.97749 | 0.9768 | 0.97516 | 0.97552 | 0.97317 | 0.97292 | 0.97447 | 0.97059 | 0.96889 | 0.97144 | 0.97088 | 0.96988 | 0.96838 | 0.96831 | 0.96988 | 0.9692 | 0.96942 | 0.96417 | 0.96879 | 0.96993 | 0.96789 | 0.96675 | 0.9634 | 0.964 | 0.96377 | 0.96147 | 0.96295 | 0.96322 | 0.96319 | 0.96452 | 0.96193 | 0.96034 | 0.95978 | 0.95585 | 0.95698 | 0.95652 | 0.95635 | 0.95567 | 0.95653 | 0.95419 | 0.95363 | 0.95446 | 0.95464 | 0.95122 | 0.95453 | 0.94879 | 0.94931 | 0.95156 | 0.95255 | 0.95114 | 0.94864 | 0.95218 | 0.94755 | 0.95018 | 0.94949 | 0.95206 | 0.94655 | 0.94611 | 0.9471 | 0.94786 | 0.94651 | 0.94556 | 0.94736 | 0.94408 | 0.94515 | 0.94385 | 0.94213 | 0.9404 | 0.94278 | 0.93677 | 0.94093 | 0.94121 | 0.93754 | 0.93278 | 0.93415 | 0.93327 | 0.9302 | 0.92624 | 0.93189 | 0.93572
Far-UVC | saliva | B | C | 1.1131 | 1.1129 | 1.1135 | 1.1065 | 1.1089 | 1.0993 | 1.0962 | 1.0948 | 1.093 | 1.0899 | 1.0903 | 1.0862 | 1.0919 | 1.0782 | 1.0851 | 1.0829 | 1.0767 | 1.0752 | 1.0733 | 1.0739 | 1.0724 | 1.0718 | 1.067 | 1.0694 | 1.067 | 1.0663 | 1.0669 | 1.0669 | 1.0657 | 1.0606 | 1.0617 | 1.0638 | 1.0606 | 1.0577 | 1.0559 | 1.0543 | 1.0509 | 1.0508 | 1.0504 | 1.0506 | 1.0492 | 1.0492 | 1.0455 | 1.0445 | 1.0395 | 1.0425 | 1.0412 | 1.0405 | 1.0428 | 1.0414 | 1.0359 | 1.0337 | 1.036 | 1.0324 | 1.034 | 1.0354 | 1.0365 | 1.0324 | 1.0272 | 1.0306 | 1.0277 | 1.0231 | 1.0272 | 1.0225 | 1.0226 | 1.0223 | 1.0216 | 1.0238 | 1.0178 | 1.018 | 1.015 | 1.0144 | 1.018 | 1.0187 | 1.0156 | 1.0121 | 1.0106 | 1.0114 | 1.0103 | 1.0107 | 1.0072 | 1.0078 | 1.0052 | 1.0064 | 1.0075 | 1.0029 | 1.0056 | 1.0044 | 1.0025 | 0.99853 | 1.0026 | 1.0004 | 0.99777 | 0.99955 | 0.99718 | 0.99599 | 0.9977 | 0.99669 | 0.99791 | 0.99442 | 0.99248 | 0.98949 | 0.99043 | 0.99061 | 0.99047 | 0.98965 | 0.99084 | 0.98936 | 0.99011 | 0.98931 | 0.98557 | 0.98954 | 0.98586 | 0.98736 | 0.98454 | 0.98241 | 0.98152 | 0.98056 | 0.98475 | 0.97959 | 0.98159 | 0.98213 | 0.98171 | 0.98029 | 0.98018 | 0.9798 | 0.97692 | 0.97682 | 0.9772 | 0.97507 | 0.9753 | 0.97276 | 0.97265 | 0.97365 | 0.97487 | 0.97348 | 0.96963 | 0.96712 | 0.97204 | 0.9693 | 0.9673 | 0.9699 | 0.96828 | 0.96764 | 0.96773 | 0.96478 | 0.96539 | 0.96604 | 0.96621 | 0.96561 | 0.9669 | 0.96321 | 0.96436 | 0.96312 | 0.95975 | 0.96139 | 0.96 | 0.96298 | 0.96005 | 0.95973 | 0.95943 | 0.96108 | 0.95835 | 0.96142 | 0.95822 | 0.95553 | 0.95614 | 0.95673 | 0.95853 | 0.95604 | 0.95398 | 0.95329 | 0.95188 | 0.95255 | 0.95093 | 0.95076 | 0.95206 | 0.95086 | 0.95408 | 0.95184 | 0.94875 | 0.94852 | 0.94917 | 0.94462 | 0.94786 | 0.94628 | 0.9492 | 0.95084 | 0.94761 | 0.94763 | 0.94466 | 0.94587 | 0.94268 | 0.94483 | 0.94391 | 0.94574 | 0.9469 | 0.94066 | 0.94278 | 0.94151 | 0.93984 | 0.93976 | 0.93749 | 0.94546 | 0.93165 | 0.92936 | 0.92565 | 0.93278 | 0.92789

## Fig4C,D
Test Time
Test Type | Media | Figure Panel | Rep | 0 | 2.25 | 4.5 | 6.75 | 9 | 11.25 | 13.5 | 15.75 | 18 | 20.25 | 22.5 | 24.75 | 27 | 29.25 | 31.5 | 33.75 | 36 | 38.25 | 40.5 | 42.75 | 45 | 47.25 | 49.5 | 51.75 | 54 | 56.25 | 58.5 | 60.75 | 63 | 65.25 | 67.5 | 69.75 | 72 | 74.25 | 76.5 | 78.75 | 81 | 83.25 | 85.5 | 87.75 | 90 | 92.25 | 94.5 | 96.75 | 99 | 101.25
Control | DI | C | A | 307.775 | 303 | 303.67 | 303.018 | 304.744 | 305.379 | 305.363 | 303.503 | 305.692 | 306.257 | 309.889 | 303.597 | 293.918 | 298.168 | 293.764 | 302.746 | 295.477 | 303.193 | 296.87 | 305.91 | 298.372 | 302.061 | 300.146 | 305.833 | 302.636 | 310.835 | 306.32 | 308.192 | 299.833 | 305.44 | 302.004 | 305.543 | 305.553 | 304.451 | 305.152 | 307.066 | 305.115 | 297.546 | 305.105 | 308.056 | 304.147 | 303.269 | 304.107 | 312.528 | 305.132 | 284.846
Control | DI | C | B | 297.756 | 301.009 | 296.869 | 295.83 | 297.18 | 299.901 | 300.705 | 294.6 | 301.435 | 299.08 | 297.842 | 305.604 | 303.811 | 302.606 | 300.741 | 304.125 | 300.517 | 306.533 | 303.411 | 306.148 | 309.492 | 307.878 | 304.443 | 308.542 | 305.694 | 304.518 | 300.35 | 301.317 | 304.956 | 301.994 | 307.292 | 307.028 | 295.67 | 294.136 | 294.926 | 293.789 | 296.594 | 298.467 | 298.658 | 293.264 | 294.073 | 300.349 | 293.728 | 296.545 | 297.277 | 286.314
Control | DI | C | C | 300.757 | 301.006 | 304.207 | 300.647 | 302.37 | 300.791 | 308.468 | 300.379 | 309.772 | 309.34 | 306.754 | 307.933 | 305.608 | 315.375 | 311.85 | 305.541 | 310.984 | 306.022 | 309.79 | 306.512 | 311.502 | 316.088 | 310.324 | 305.739 | 309.237 | 308.74 | 304.46 | 297.515 | 304.783 | 301.381 | 301.657 | 303.4 | 300.297 | 305.387 | 304.194 | 304.057 | 305.423 | 303.661 | 310.566 | 315.727 | 304.85 | 305.38 | 314.207 | 308.972 | 307.001 | 298.941
HEPA | DI | C | A | 299.042 | 297.784 | 299.285 | 306.474 | 298.119 | 303.956 | 298.318 | 300.48 | 300.856 | 306.018 | 311.574 | 341.662 | 307.222 | 320.066 | 286.062 | 299.895 | 302.704 | 305.633 | 291.488 | 313.609 | 303.951 | 324.716 | 315.153 | 314.537 | 309.915 | 295.041 | 297.432 | 278.641 | 353.439 | 307.892 | 328.554 | 292.148 | 289.647 | 285.03 | 279.404 | 295.704 | 288.12 | 297.854 | 285.085 | 270.564 | 319.082 | 297.864 | 272.509 | 300.967 | 269.621 | 279.467
HEPA | DI | C | B | 297.958 | 293.86 | 305.252 | 299.319 | 292.956 | 296.808 | 314.899 | 301.789 | 302.004 | 306.414 | 304.324 | 302.654 | 310.864 | 313.1 | 310.7 | 330.926 | 317.768 | 316.268 | 318.071 | 312.574 | 308.331 | 297.907 | 296.224 | 310.535 | 285.318 | 315.081 | 318.243 | 325.481 | 306.654 | 314.67 | 341.755 | 361.839 | 230.79 | 307.838 | 318.803 | 295.597 | 327.351 | 271.064 | 301.254 | 276.628 | 273.215 | 284.491 | 307.777 | 315.771 | 295.821 | 217.319
HEPA | DI | C | C | 298.348 | 300.43 | 296.348 | 300.574 | 298.407 | 291.045 | 304.287 | 305.611 | 305.585 | 301.095 | 294.976 | 301.756 | 298.18 | 302.006 | 295.283 | 312.116 | 306.071 | 288.02 | 281.592 | 297.903 | 294.749 | 321.672 | 294.016 | 288.64 | 302.533 | 353.938 | 344.7 | 302.283 | 280.478 | 275.187 | 302.528 | 282.852 | 246.252 | 281.466 | 319.32 | 242.418 | 309 | 305.212 | 270.986 | 362.047 | 316.701 | 281.549 | 280.662 | 295.891 | 241.332 | 341.328
Far-UVC | DI | C | A | 302.774 | 305.663 | 308.45 | 307.871 | 310.44 | 306.481 | 305.235 | 306.455 | 310.215 | 311.951 | 302.436 | 307.49 | 304.39 | 306.87 | 307.073 | 304.166 | 303.9 | 308.039 | 312.65 | 303.928 | 314.081 | 309.625 | 311.349 | 310.834 | 313.73 | 314.996 | 310.708 | 310.439 | 306.965 | 296.836 | 306.619 | 296.867 | 299.931 | 302.772 | 300.971 | 302.737 | 301.016 | 300.303 | 305.488 | 304.534 | 297.237 | 302.862 | 302.61 | 306.385 | 297.071 | 278.074
Far-UVC | DI | C | B | 302.053 | 306.11 | 304.125 | 305.317 | 305.775 | 310.834 | 310.668 | 301.361 | 301.184 | 299.186 | 304.356 | 304.352 | 305.074 | 305.762 | 303.765 | 307.951 | 299.92 | 307.359 | 305.613 | 310.151 | 307.238 | 312.554 | 310.477 | 302.403 | 305.393 | 305.806 | 311.335 | 303.719 | 304.765 | 306.265 | 307.332 | 310.068 | 309.993 | 315.096 | 308.858 | 308.164 | 310.531 | 310.377 | 314.05 | 316.046 | 310.655 | 308.075 | 314.345 | 310.385 | 313.311 | 290.973
Far-UVC | DI | C | C | 301.369 | 305.556 | 303.17 | 303.986 | 306.101 | 306.494 | 308.377 | 304.683 | 310.978 | 309.186 | 306.933 | 302.591 | 310.319 | 309.287 | 307.417 | 311.14 | 306.026 | 305.031 | 297.126 | 300.471 | 298.999 | 292.526 | 301.556 | 300.156 | 303.422 | 301.29 | 303.244 | 304.931 | 301.239 | 306.467 | 303.006 | 298.567 | 303.117 | 308.015 | 300.818 | 306.928 | 305.327 | 301.175 | 301.581 | 312.907 | 306.457 | 308.438 | 309.534 | 312.421 | 307.427 | 301.466
Far-UVC | DI | C | D | 300.601 | 302.302 | 304.649 | 300.404 | 303.301 | 302.379 | 305.711 | 304.227 | 305.422 | 308.016 | 305.118 | 308.533 | 308.74 | 308.831 | 308.783 | 308.961 | 312.081 | 308.958 | 309.356 | 307.012 | 312.521 | 310.206 | 308.652 | 309.249 | 309.035 | 306.002 | 308.931 | 309.858 | 309.052 | 310.62 | 309.818 | 314.977 | 302.101 | 299.432 | 300.737 | 301.203 | 301.374 | 305.076 | 299.765 | 304.213 | 298.656 | 303.899 | 307.423 | 300.66 | 303.36 | 281.132
Control | saliva | D | A | 337.152 | 330.89 | 329.502 | 331.347 | 328.781 | 328.052 | 326.787 | 330.715 | 325.37 | 327.513 | 325.185 | 327.441 | 325.406 | 325.475 | 328.753 | 330.705 | 327.752 | 328.974 | 332.924 | 328.641 | 327.609 | 325.251 | 328.516 | 330.069 | 328.167 | 331.603 | 325.305 | 328.201 | 326.573 | 328.665 | 330.128 | 327.68 | 316.265 | 320.301 | 321.112 | 319.408 | 325.817 | 321.573 | 325.58 | 324.073 | 319.551 | 320.184 | 317.99 | 323.755 | 321.282 | 328.305
Control | saliva | D | B | 335.612 | 331.276 | 329.84 | 329.202 | 327.318 | 328.044 | 328.555 | 329.14 | 328.866 | 328.022 | 328.918 | 327.247 | 328.661 | 328.097 | 330.492 | 330.204 | 329.905 | 330.298 | 331.628 | 333.576 | 333.231 | 330.489 | 336.713 | 334.264 | 332.859 | 333.802 | 330.518 | 334.924 | 335.505 | 330.49 | 335.045 | 335.361 | 331.623 | 335.9 | 330.869 | 332.679 | 334.489 | 335.662 | 337.506 | 336.38 | 335.959 | 338.994 | 336.517 | 337.55 | 331.172 | 338.403
Control | saliva | D | C | 315.957 | 310.342 | 311.204 | 316.309 | 315.567 | 314.439 | 313.947 | 310.28 | 313.907 | 314.878 | 311.315 | 313.438 | 313.344 | 314.418 | 316.121 | 315.798 | 313.155 | 317.411 | 315.65 | 311.386 | 317.312 | 317.112 | 317.573 | 315.672 | 315.23 | 316.568 | 316.836 | 318.623 | 316.324 | 315.872 | 322.02 | 318.236 | 312.094 | 318.088 | 316.441 | 312.833 | 314.902 | 319.747 | 318.673 | 319.683 | 313.019 | 316.271 | 317.376 | 314.27 | 312.731 | 308.519
HEPA | saliva | D | A | 324.116 | 310.899 | 311.498 | 311.214 | 315.553 | 315.657 | 307.663 | 311.391 | 305.022 | 314.622 | 312.916 | 315.425 | 314.355 | 307.12 | 319.88 | 320.33 | 308.388 | 316.224 | 301.231 | 313.572 | 319.562 | 324.288 | 313.931 | 311.406 | 293.619 | 330.884 | 312.835 | 335.074 | 303.27 | 317.562 | 323.537 | 329.002 | 339.924 | 314.758 | 311.44 | 314.392 | 294.586 | 329.703 | 317.089 | 346.241 | 336.166 | 350.832 | 280.749 | 269.434 | 322.899 | 314.658
HEPA | saliva | D | B | 308.23 | 308.14 | 309.721 | 315.99 | 307.941 | 309.066 | 303.138 | 312.456 | 314.125 | 314.532 | 311.916 | 311.437 | 304.438 | 309.265 | 318.115 | 317.163 | 319.334 | 315.001 | 320.252 | 301.286 | 301.04 | 299.705 | 301.016 | 315.045 | 303.565 | 299.501 | 303.722 | 329.177 | 301.453 | 287.325 | 324.265 | 273.656 | 313.653 | 324.993 | 320.862 | 310.531 | 308.079 | 308.976 | 300.314 | 281.535 | 293.119 | 304.568 | 337.049 | 322.779 | 299.217 | 373.906
HEPA | saliva | D | C | 325.921 | 324.815 | 320.342 | 322.358 | 325.49 | 323.438 | 318.736 | 335.286 | 324.16 | 317.165 | 318.485 | 319.715 | 330.515 | 315.204 | 322.717 | 318.481 | 322.095 | 323.422 | 318.754 | 320.107 | 323.231 | 333.183 | 340.734 | 352.529 | 303.131 | 320.672 | 316.273 | 338.935 | 319.458 | 320.269 | 345.744 | 310.596 | 306.687 | 338.769 | 304.692 | 391.246 | 314.582 | 370.398 | 312.539 | 357.983 | 268.48 | 303.818 | 316.186 | 306.193 | 308.498 | 301.164
Far-UVC | saliva | D | A | 323.551 | 323.74 | 321.808 | 323.618 | 322.192 | 321.531 | 319.86 | 319.809 | 321.75 | 320.94 | 320.351 | 323.032 | 318.136 | 319.27 | 319.208 | 318.993 | 320.572 | 322.993 | 323.359 | 317.657 | 318.333 | 320.55 | 321.534 | 322.491 | 320.588 | 319.215 | 319.461 | 323.95 | 321.639 | 320.851 | 320.783 | 321.654 | 317.783 | 317.091 | 320.794 | 323.957 | 317.895 | 317.426 | 318.334 | 318.841 | 319.388 | 319.432 | 317.517 | 315.19 | 316.439 | 292.924
Far-UVC | saliva | D | B | 323.322 | 323.008 | 324.181 | 324.714 | 323.377 | 325.302 | 324.209 | 321.507 | 326.657 | 323.727 | 323.819 | 319.835 | 325.696 | 324.574 | 323.331 | 324.037 | 326.225 | 324.93 | 324.549 | 325.675 | 323.118 | 323.882 | 323.465 | 324.071 | 321.701 | 328.254 | 326.486 | 325.119 | 316.127 | 325.79 | 326.458 | 320.934 | 322.481 | 322.166 | 324.212 | 323.517 | 321.084 | 324.421 | 323.828 | 320.413 | 323.45 | 319.586 | 319.816 | 322.102 | 317.353 | 295.831
Far-UVC | saliva | D | C | 325.682 | 323.898 | 323.984 | 324.192 | 322.155 | 322.081 | 319.334 | 321.354 | 321.342 | 319.115 | 321.684 | 322.21 | 317.844 | 323.05 | 318.529 | 321.708 | 318.7 | 319.737 | 318.815 | 321.378 | 319.864 | 323.732 | 319.749 | 320.38 | 323.593 | 325.244 | 326.325 | 321.861 | 322.031 | 322.097 | 317.978 | 318.901 | 318.93 | 322.33 | 323.287 | 320.664 | 323.938 | 325.679 | 321.552 | 323.52 | 325.595 | 320.192 | 321.117 | 324.981 | 317.043 | 300.636