## Sheet1
N10 Test Analysis Results for Naphthalene Knm Test in Water with GAC, CNT-COOH, CNT, TiO2 and MWNT-OH
Test sample name |  | N10-1 | N10-2 | N10-3 | N10-4 | N10-5 (QC 1) | N10-6 (QC 1) | N10-7 (QC 1) | N10-8 (QC 2) | N10-9
Test Parameters | Naphthalene concentration (mg/L) | 1 | 1 | 1 | 1 | 1 | 1 | 1 | 0 | 1
| Spike µL of naphthalen in in acetone stock solution (0.99374 mg/mL) | 120.7559 | 120.7559 | 120.7559 | 120.7559 | 120.7559 | 120.7559 | 120.7559 | 0 | 120.7559
| Add DI water (pH=7) mL | 120 | 120 | 120 | 120 | 120 | 120 | 120 | 120 | 120
| Add nano partials (12 mg) for each reactor | GAC | CNT-COOH | CNT | TiO2 |  |  |  |  | MWNT-OH
Naphthalene concentration (ug/L) of the DCM extracts from GC/MS |  | 96.33 | 49.06 | 751.9 | 1390.15 | 155.96 | 907.95 | 67.47 | 10.89 | 34.12
DCM extract volume (mL) for each sample |  | 43 | 43 | 43 | 43 | 43 | 43 | 43 | 43 | 43
Total naphthalene (µg) in each extract |  | 4.1422 | 2.1096 | 32.3317 | 59.7765 | 6.7063 | 39.0418 | 2.9012 | 0.46827 | 1.4672
Total added naphthalene (µg) for each sample |  | 120 | 120 | 120 | 120 | 120 | 120 | 120 | 0 | 120
Description:
1. R2 for the new calibration standard curve ( 50, 20, 10, 5, 2, 1, 0.5, 0.2, 0.1, 0.05, 0.02 and 0.01 mg/L of naphthalene) is1.000;
2. Check standard recoveries were in the acceptable ranges in the sequence.