## Sheet1
Table 2. Summary of colocation results.
| Na | Cave | sDC | sC | Cmax | Cmin | sDC/Cave
|  | (µg m-3) | (µg m-3) | (µg m-3) | (µg m-3) | (µg m-3) | (%)
NH3 | 300 | 0.48 | 0.043 | 0.51 | 3.22 | 0.05 | 9
NH4+ | 299 | 0.62 | 0.028 | 0.38 | 1.81 | 0.05 | 4.5
HNO3 | 282 | 0.61 | 0.035 | 0.6 | 2.52 | 0.03 | 5.8
NO3- | 300 | 0.24 | 0.02 | 0.21 | 1.18 | 0 | 8.3
SO2 | 285 | 0.61 | 0.049 | 0.82 | 4.29 | 0.01 | 8
SO42- | 297 | 2.04 | 0.042 | 1.06 | 5.65 | 0.33 | 2.1
a N is number of observations for all three colocation experiments.
b Cave is average air concentration during co-location.
c sDC is the standard deviation of the orthogonal least squares residuals (i.e., gradient detection limit).
d sC is the standard deviation of the air concentration.
e Cmax is the the maximum air concentration
f Cmin is the minimum air concentration.
g sDC/C (%) is the gradient detection limit expressed as a percentage of the average air concentration.